## Products
Madaster Id | External Database Identifier | Material name (*) | Material name (*) (German) | Description | Description (German) | GTIN | Product code | Manufacturer | Type (*) |  | Functional unit (*) |  |  |  | Dimension: Default depth for area product or default area for length product |  | Density, Grammage, Linear density or Mass (*) |  | Functional lifespan (years) (Year) (*) | madaster |  | Financial
[11 empty] | Property name | Unit | Value | Unit | [5 empty] | Madaster (*) |  | Dataset Id | Dataset | Transport costs (€/kg) | Handling feedstock (€/kg) | Handling feedstock (of price)
05498efa-6c4e-40c4-92c0-793cd704030b | 709 | Plaster mortar - fine plaster with special properties | Putzmörtel - Edelputz mit besonderen Eigenschaften | Plaster mortar with special properties, e.g. in terms of whiteness, surface finish or elasticity. Dataset is EN 15804 + A1 & EN 15804 + A2 compliant and can be used approximately for European countries. | Putzmörtel mit besonderen Eigenschaften, z.B. hinsichtlich des Weißgrades, der Oberflächengüte oder der Elastizität. Datensatz ist EN 15804 + A1 & EN 15804 + A2 konform und kann näherungsweise für europäische Länder verwendet werden. |  |  |  | Volume | 20 |  |  | 0.00055556 | m3 |  |  | 1800 | kg/m3 | 15 | Stone | :1
0a88355b-ff78-4187-b8a3-7ef091063142 | L3735 | Steel Beam INP Profile 500 | Stahlträger INP Profil 500 | [5 empty] | Length | 50 |  |  | 1 | m | 0.11 | m2 | 166 | kg/m | 100 | Metal | :1
0bf2df0c-839d-4f1a-8761-8fa554412330 | 861 | Unfilled masonry brick | Ungefüllter Mauerziegel | Data set based on data from Germany. Can be used as an approximation dataset for European countries. Data set is EN 15804 + A1 and EN 15804 + A2 compliant. | Datensatz basiert auf Daten aus Deutschland. Kann als Annäherungsdatensatz für europäische Länder verwendet werden. Datensatz ist EN 15804 + A1 und EN 15804 + A2 konform. |  |  |  | Volume | 20 |  |  | 1 | m3 |  |  | 575 | kg/m3 | 50 | Stone | :1
17e52419-53a9-4bef-ac45-9473263e4394 | 81 | Gravel | Kies | Data set based on data from Germany. Can be used as an approximation dataset for European countries. Data set is EN 15804 + A1 as well as EN 15804 + A2 compliant. | Datensatz basiert auf Daten aus Deutschland. Kann als Annäherungsdatensatz für europäische Länder verwendet werden. Datensatz ist sowohl EN 15804 + A1 als auch EN 15804 + A2 konform. |  |  |  | Volume | 20 |  |  | 0.00054054 | m3 |  |  | 1850 | kg/m3 | 30 | Stone | :1
244ed9fa-31f3-4ec7-af25-223f590e364a | L3635 | Steel Beam HEA Profile 360 | Stahlträger HEA Profil 360 | [5 empty] | Length | 50 |  |  | 1 | m | 0.105 | m2 | 112 | kg/m | 100 | Metal | :1
275719a7-3559-4d2c-b925-cb0187c12014 | 1261 | Galvanized steel screws | Befestigungsmittel/Schrauben verzinkt | Data set can be used approximately for European countries and is compliant with both EN 15804 + A1 and EN 15804 + A2. | Datensatz kann annäherungsweise für europäische Länder verwendet werden und ist sowohl EN 15804 + A1 als auch EN 15804 + A2 konform. |  |  |  | Volume | 20 |  |  | 0.00012739 | m3 |  |  | 7850 | kg/m3 | 50 | Metal | :1
2e15c580-9f0e-4ff6-9c1b-56d9eea7926e | 19 | Protective Fleece (PE/PP) | PE/PP Vlies | Area-based dataset. Data set based on data from Germany. Can be used as an approximation dataset for European countries. Data set is compliant with both EN 15804 + A1 and EN 15804 + A2. Density estimated based on the average density of polypropylene. | Flächenbasierter Datensatz. Datensatz basiert auf Daten aus Deutschland. Kann als Annäherungsdatensatz für europäische Länder verwendet werden. Datensatz ist sowohl EN 15804 + A1 als auch EN 15804 + A2 konform. Dichte geschätzt auf Basis der mittleren Dichte von Polypropylen. |  |  |  | Area | 40 |  |  | 1 | m2 |  | m | 0.5 | kg/m2 | 40 | Plastic | :1
3102961a-07bd-479f-aa39-f569afe5606b | 672 | Multi-pane insulating glass (double glazed) | Mehrscheibenisolierglas (Doppelt verglast) | Density calculated from EPD thickness and grammage data. Area-based dataset with a standard thickness of 24 mm. Data set is based on data from Germany. Can be used as an approximation dataset for European countries. Data set is only EN 15804 + A1 compliant. | Dichte berechnet aus EPD-Angaben zu Dicke und Flächengewicht. Flächenbasierter Datensatz mit einer Standarddicke von 24 mm. Datensatz basiert auf Daten aus Deutschland. Kann als Annäherungsdatensatz für europäische Länder verwendet werden. Datensatz ist lediglich EN 15804 + A1 konform. |  |  |  | Area | 40 |  |  | 1 | m2 |  | m | 20.13 | kg/m2 | 50 | Glass | :1
334de5b6-6cb8-4b6d-b7c1-159bffd41755 | L3718 | Steel Beam INP Profile 120 | Stahlträger INP Profil 120 | [5 empty] | Length | 50 |  |  | 1 | m | 0.00696 | m2 | 11.1 | kg/m | 100 | Metal | :1
362b9a6d-4392-487c-9968-c77dbb559221 | 869 | Mineral wool insulation material in the medium raw density range | Mineralwolle-Dämmstoff im mittleren Rohdichtebereich | Mineral wool in the medium density range (100 kg/m³) without specific indication of the place of application. Contains 50% glass wool, the main component of which is borosilicate glass (23-45 mass percent) and up to 60% recycled glass. To calculate the secondary material content, the lowest possible value is conservatively assumed on the basis of this information. Data set can be used for European countries. Data set is EN 15804 + A1 compliant. Data set includes EN 15804 + A2 compliant LCA data, which, however, was taken from another material and is only a rough approximation. An EPD that actually fits the material is not yet available. | Mineralwolle im mittleren Rohdichtebereich (100 kg/m³) ohne spezifische Angabe zum Anwendungsort. Enthält zu 50% Glaswolle, dessen Hauptbestandteil Borosilikatglas (23-45 Massenprozent) zu bis zu 60% aus Altglas besteht. Zur Berechnung des Sekundärmaterialanteils wird auf Basis dieser Angaben konservativ der geringstmögliche Wert angenommen. Datensatz kann für europäische Länder verwendet werden. Datensatz ist EN 15804 + A1 konform. Datensatz beinhaltet EN 15804 + A2 konforme LCA Daten, welche jedoch von einem anderen Material übernommen wurden und lediglich eine grobe Annäherung darstellen. Eine für das Material tatsächlich passende EPD liegt aktuell noch nicht vor. |  |  |  | Volume | 20 |  |  | 1 | m3 |  |  | 85 | kg/m3 | 50 | Stone | :1
381aae56-c371-4e95-aa07-a4be08d45830 | L3744 | Steel Beam UPE Profile 200 | Stahlträger UPE Profil 200 | [5 empty] | Length | 50 |  |  | 1 | m | 0.016 | m2 | 22.8 | kg/m | 100 | Metal | :1
39b870ac-490e-4942-b5da-a8e2d0a37bd9 | 172 | EPDM plastic sealing sheet | EPDM-Kunststoff-Dichtungsbahn | Area-based dataset with a standard thickness of 1,5 mm. Data set is based on data from Germany. Can be used as an approximation dataset for European countries. Data set is EN 15804 + A1 as well as EN 15804 + A2 compliant. | Flächenbasierter Datensatz mit einer Standarddicke von 1,5 mm. Datensatz basiert auf Daten aus Deutschland. Kann als Annäherungsdatensatz für europäische Länder verwendet werden. Datensatz ist sowohl EN 15804 + A1 als auch EN 15804 + A2 konform. |  |  |  | Area | 40 |  |  | 1 | m2 |  | m | 2 | kg/m2 | 40 | Plastic(52%),Unknown(48%) | :0.52;:0.48
39c22785-e08a-4da3-b6c7-413da77aecb2 | L3650 | Steel beam HEB Profile 180 | Stahlträger HEB Profil 180 | [5 empty] | Length | 50 |  |  | 1 | m | 0.0324 | m2 | 51.2 | kg/m | 100 | Metal | :1
3b3b93e4-9deb-4099-b77a-33d347f90ce1 | 1251 | Multilayer panel | Mehrschichtplatte | Data set can be used approximately for European countries and is compliant with both EN 15804 + A1 and EN 15804 + A2. | Datensatz kann annäherungsweise für europäische Länder verwendet werden und ist sowohl EN 15804 + A1 und EN 15804 + A2 konform. |  |  |  | Volume | 20 |  |  | 1 | m3 |  |  | 510.45 | kg/m3 | 50 | Wood | :1
42b37f2a-c642-483a-b74b-b503198f518e | 1670 | Glass door - exterior | Glastür - Außen | Area-based dataset with a standard thickness of 0.092 m. For use as an external door. Data set can be used approximately for European countries and is compliant with both EN 15804 + A1 and EN 15804 + A2. | Flächenbasierter Datensatz mit einer Standarddicke von 0,092 m. Zur Verwendung als Außentür. Datensatz kann annäherungsweise für europäische Länder verwendet werden und ist sowohl EN 15804 + A1 als auch EN 15804 + A2 konform. |  |  |  | Area | 40 |  |  | 1 | m2 |  | m | 36.13 | kg/m2 | 50 | Glass(57.91%),Metal(35.39%),Plastic(6.7%) | :0.5791;:0.3539;:0.067
4a3b6798-b660-442a-8339-5f6e4fe20def | 1582 | Flax wool | Flachswolle | Volume-based dataset. Data set is based on data from Germany. Can be used as an approximation dataset for European countries. Data set is EN 15804 + A1 as well as EN 15804 + A2 compliant. | Datensatz basiert auf Daten aus Deutschland. Kann als Annäherungsdatensatz für europäische Länder verwendet werden. Datensatz ist sowohl EN 15804 + A1 als auch EN 15804 + A2 konform. |  |  |  | Volume | 20 |  |  | 1 | m3 |  |  | 38 | kg/m3 | 100 | Organic(85%),Plastic(15%) | :0.85;:0.15
4d5f30f5-b658-46fe-862e-2a1d3dff3009 | 83 | Synthetic rubber | Synthetischer Kautschuk | Density calculated from EPD data for thickness and grammage. Area-based dataset with a standard thickness of 2 mm. Data set is based on data from Germany. Can be used as an approximation dataset for European countries. Data set is only EN 15804 + A1 compliant. | Dichte berechnet aus EPD-Angaben für Dicke und Flächengewicht. Flächenbasierter Datensatz mit einer Standarddicke von 2 mm. Datensatz basiert auf Daten aus Deutschland. Kann als Annäherungsdatensatz für europäische Länder verwendet werden. Datensatz ist lediglich EN 15804 + A1 konform. |  |  |  | Area | 40 |  |  | 1 | m2 |  | m | 3.61 | kg/m2 | 20 | Organic(26%),Stone(69%),Unknown(3.5000000000000004%),Plastic(1.5%) | :0.26;:0.69;:0.035;:0.015
5286f75f-45a4-4d2f-8f61-b7d793c934b0 | L3712 | Steel Beam IPE Profile 500 | Stahlträger IPE Profil 500 | [5 empty] | Length | 50 |  |  | 1 | m | 0.1 | m2 | 90.7 | kg/m | 100 | Metal | :1
5510a339-09ef-41a8-b7d0-5dd1bf8a3086 | 1234 | Mineral light plaster | Mineralischer Leichtputz | Data set is based on data from Germany and can be used approximately for European countries. Data set is EN 15804 + A1 compliant. Data set includes EN 15804 + A2 compliant LCA data, which, however, was taken from another material and is only a rough approximation. An EPD that actually fits the material is not yet available. | Datensatz basiert auf Daten aus Deutschland und kann näherungsweise für europäische Länder verwendet werden. Datensatz ist EN 15804 + A1 konform. Datensatz beinhaltet EN 15804 + A2 konforme LCA Daten, welche jedoch von einem anderen Material übernommen wurden und lediglich eine grobe Annäherung darstellen. Eine für das Material tatsächlich passende EPD liegt aktuell noch nicht vor. |  |  |  | Volume | 20 |  |  | 0.00076923 | m3 |  |  | 1800 | kg/m3 | 50 | Stone | :1
5be72916-7868-4ad5-81d0-858cfd78e847 | L3753 | Steel Beam UNP Profile 50 | Stahlträger UNP Profil 50 | [5 empty] | Length | 50 |  |  | 1 | m | 0.0019 | m2 | 5.59 | kg/m | 100 | Metal | :1
5f9664b9-4ac6-45ae-8a38-eb3cfda32e5c | 607 | Plaster board | Gipskartonplatten | Area-based dataset with a standard thickness of 12.5 mm. Based on a data set for Austria. Can be used as an approximation dataset for European countries. Data set is only EN 15804 + A1 compliant. | Flächenbasierter Datensatz mit einer Standarddicke von 12,5 mm. Basiert auf einem Datensatz für Österreich. Kann als Annäherungsdatensatz für europäische Länder verwendet werden. Datensatz ist nur EN 15804 + A1 konform. |  |  |  | Area | 40 |  |  | 1 | m2 |  | m | 8.5 | kg/m2 | 50 | Stone(85%),Unknown(12.5%),Wood(2.5%) | :0.85;:0.125;:0.025
60330155-523c-4229-94ac-c6a67c6332bb | 95 | C2C certified ceramic tiles | C2C-zertifizierte Keramikfliesen | C2C certified ceramic tiles that can be fully reused. Dataset can be used approximately for European countries and is EN 15804 + A1 and EN 15804 + A2 compliant. | C2C-zertifizierte Keramikfliesen, die vollständig wiederverwendet werden können. Datensatz kann annäherungsweise für europäische Länder verwendet werden und ist EN 15804 + A1 und EN 15804 + A2 konform. |  |  |  | Area | 40 |  |  | 1 | m2 |  | m | 20 | kg/m2 | 50 | Stone | :1
621d4d17-ca2f-4177-8acd-f8ca0519aded | L2021 | Recycling Concret C30/37 (2% reinforcement) 45% Recycling gravel | RC Stahlbeton C30/37 (2% Armierung) 45% Rec. Gesteinskörnung Recycling | The data set represents reinforced concrete with a reinforcement content of 2%. This data set contains only the concrete of compressive strength class C30/37 and the reinforcing steel and can be used for any application of reinforced concrete. No surface treatments are included in this data set. In addition, 45% secondary aggregates are assumed for the concrete. | Der Datensatz bildet Stahlbeton mit einem Bewehrungsgehalt von 2% ab. Dieser Datensatz beinhaltet lediglich den Beton der Druckfestigkeitsklasse C30/37 sowie den Bewehrungsstahl und kann für jeglichen Einsatz von Stahlbeton verwendet werden. Es sind keine Oberflächenbehandlungen in diesem Datensatz berücksichtigt. Zusätzlich werden beim Beton 45% sekundäre Zuschlagsstoffe angenommen. |  |  |  | Volume | 20 |  |  | 1 | m3 |  |  | 2491.36 | kg/m3 | 100 | Metal(6.301778948044441%),Stone(93.69822105195556%) | :0.06301778948044441;:0.9369822105195555
684f6fc0-062c-4ce9-a7d1-1468944c12dd | L3653 | Steel Beam HEB Profile 240 | Stahlträger HEB Profil 240 | [5 empty] | Length | 50 |  |  | 1 | m | 0.0576 | m2 | 83.2 | kg/m | 100 | Metal | :1
68842c60-90a4-4fae-9840-bd0aba30bf78 | L2012 | Reinforced conrete C25/30 (2% Reinforcement) | Stahlbeton C25/30 (2% Bewehrung) | The data set represents reinforced concrete with a reinforcement content of 2%. This data set contains only the concrete of compressive strength class C25/30 and the reinforcing steel and can be used for any application of reinforced concrete. No surface treatments are included in this data set. | Der Datensatz bildet Stahlbeton mit einem Bewehrungsgehalt von 2% ab. Dieser Datensatz beinhaltet lediglich den Beton der Druckfestigkeitsklasse C25/30 sowie den Bewehrungsstahl und kann für jeglichen Einsatz von Stahlbeton verwendet werden. Es sind keine Oberflächenbehandlungen in diesem Datensatz berücksichtigt. |  |  |  | Volume | 20 |  |  | 1 | m3 |  |  | 2509 | kg/m3 | 100 | Stone(93.74252690314866%),Metal(6.257473096851335%) | :0.9374252690314866;:0.06257473096851335
718c2b70-cdf7-4817-9ee3-5b72c8fa4ac7 | L3702 | Steel Beam IPE Profile 200 | Stahlträger IPE Profil 200 | [5 empty] | Length | 50 |  |  | 1 | m | 0.02 | m2 | 22.4 | kg/m | 100 | Metal | :1
7502e0a0-b3b8-4d9e-ac8d-7b8f6dcc06de | 85 | Natural rubber flooring | Bodenbeläge aus Naturkautschuk | Density calculated from EPD data for thickness and grammage. Area-based dataset with a standard thickness of 3,5 mm. Data set is based on data from Germany. Can be used as an approximation dataset for European countries. Data set is only EN 15804 + A1 compliant. | Dichte berechnet aus EPD-Angaben für Dicke und Flächengewicht. Flächenbasierter Datensatz mit einer Standarddicke von 3,5 mm. Datensatz basiert auf Daten aus Deutschland. Kann als Annäherungsdatensatz für europäische Länder verwendet werden. Datensatz ist lediglich EN 15804 + A1 konform. |  |  |  | Area | 40 |  |  | 1 | m2 |  | m | 5.4 | kg/m2 | 20 | Plastic(46%),Stone(46%),Unknown(8%) | :0.46;:0.46;:0.08
799fb44a-cbe2-4f3c-9f42-fbb0662ce009 | L3654 | Steel Beam HEB Profile 260 | Stahlträger HEB Profil 260 | [5 empty] | Length | 50 |  |  | 1 | m | 0.0676 | m2 | 93 | kg/m | 100 | Metal | :1
8963e797-b179-489a-8d5b-06da02d5a1d8 | 36 | Concrete C50/60 | Beton C50/60 | Concrete of DIN 1045-2 compressive strength class C50/60. Data set based on data from Germany. Can be used as an approximation dataset for European countries. Data set is only EN 15804 + A1 compliant. | Beton der DIN 1045-2 Druckfestigkeitsklasse C50/60. Datensatz basiert auf Daten aus Deutschland. Kann als Annäherungsdatensatz für europäische Länder verwendet werden. Datensatz ist lediglich EN 15804 + A1 konform. |  |  |  | Volume | 20 |  |  | 1 | m3 |  |  | 2400 | kg/m3 | 50 | Stone | :1
8ad9b517-1a92-45ee-9c8d-c2f1a535bfb0 | L3588 | Reinforced Concrete C40/50 (1% reinforcement) | Stahlbeton C40/50 (1% Bewehrung) | The data set represents reinforced concrete with a reinforcement content of 1%. This data set includes only the concrete of compressive strength class C40/50 and the reinforcing steel and can be used for any application of reinforced concrete. No surface treatments are included in this data set. | Der Datensatz bildet Stahlbeton mit einem Bewehrungsgehalt von 1% ab. Dieser Datensatz beinhaltet lediglich den Beton der Druckfestigkeitsklasse C40/50 sowie den Bewehrungsstahl und kann für jeglichen Einsatz von Stahlbeton verwendet werden. Es sind keine Oberflächenbehandlungen in diesem Datensatz berücksichtigt. |  |  |  | Volume | 20 |  |  | 1 | m3 |  |  | 2454.5 | kg/m3 | 100 | Stone(96.80179262578936%),Metal(3.1982073742106336%) | :0.9680179262578936;:0.031982073742106334
8e270dc9-f82b-430b-a5b6-302d2b6d3576 | 1665 | Artificial stone slab (epoxy resin bonded) | Kunststeinplatte (Epoxidharz gebunden) | Area-based dataset with a standard thickness of 0.02 m. Can be used approximately as a data set for European applications and is compliant with both EN 15804 + A1 and EN 15804 + A2. | Flächenbasierter Datensatz mit einer Standarddicke von 0,02 m. Kann annäherungsweise als Datensatz für europäische Anwendungen verwendet werden und ist sowohl EN 15804 + A1 als auch EN 15804 + A2 konform. |  |  |  | Area | 40 |  |  | 1 | m2 |  | m | 52 | kg/m2 | 50 | Stone(94%),Plastic(5%),Unknown(1%) | :0.94;:0.05;:0.01
9245d13c-7952-46f5-a358-cc6edb04c7f7 | 166 | Polyolefin-Waterproofing | Polyolefin-Wasserabdichtung | Area-based dataset. Thickness estimated at 7-8 mm based on available PE-HD fleeces with a grammage of 1300 g/m². Data set based on data from Germany. Can be used as an approximation dataset for European countries. Data set is EN 15804 + A1 as well as EN 15804 + A2 compliant. | Flächenbasierter Datensatz. Dicke geschätzt auf 7-8 mm basierend auf verfügbaren PE-HD Vliesen mit einem Flächengewicht von 1300 g/m². Datensatz basiert auf Daten aus Deutschland. Kann als Annäherungsdatensatz für europäische Länder verwendet werden. Datensatz ist sowohl EN 15804 + A1 als auch EN 15804 + A2 konform. |  |  |  | Area | 40 |  |  | 1 | m2 |  | m | 1.3 | kg/m2 | 40 | Plastic | :1
92f1dd06-1b6f-41f8-a2fb-47e54e5710d6 | 27 | Polypropylen (PP) pipe | Polypropylen-Rohr (PP) | Density is based on average value for the density of polypropylene and refers only to the actual solid body of the pipe. The air space inside is not taken into account. Data set is based on data from Germany and applies to PP pipes with an outer diameter of 12 to 110 mm and a layer thickness of 2 to 15.1 mm. Data set based on data from Germany. Can be used as an approximation data set for European countries. Data set is EN 15804 + A1 as well as EN 15804 + A2 compliant. | Dichte basiert auf Durchschnittswert für die Dichte von Polypropylen und bezieht sich lediglich auf den tatsächlichen Festkörper des Rohres. Der Luftraum innerhalb ist hierbei nicht berücksichtigt. Datensatz basiert auf Daten aus Deutschland und gilt für PP Rohre mit einem Außendurchmesser von 12 bis 110 mm und einer Schichtdicke von 2 bis 15,1 mm. Datensatz basiert auf Daten aus Deutschland. Kann als Annäherungsdatensatz für europäische Länder verwendet werden. Datensatz ist sowohl EN 15804 + A1 als auch EN 15804 + A2 konform. |  |  |  | Volume | 20 |  |  | 0.0011111 | m3 |  |  | 900 | kg/m3 | 25 | Plastic | :1
9752e1ad-3c68-4a4e-9bf7-2314a62c1b95 | 220 | Oak wood | Bauholz Eiche | Data set is based on data from Germany. Can be used as an approximation dataset for European countries. Data set is EN 15804 + A1 as well as EN 15804 + A2 compliant. | Datensatz basiert auf Daten aus Deutschland. Kann als Annäherungsdatensatz für europäische Länder verwendet werden. Datensatz ist sowohl EN 15804 + A1 als auch EN 15804 + A2 konform. |  |  |  | Volume | 20 |  |  | 1 | m3 |  |  | 716.8 | kg/m3 | 40 | Wood | :1
979227a4-391e-4a4a-8038-1bbcf88fdb1f | L3690 | Steel Beam HEM Profile 700 | Stahlträger HEM Profil 700 | [5 empty] | Length | 50 |  |  | 1 | m | 0.21766 | m2 | 301 | kg/m | 100 | Metal | :1
97e4c962-80d5-44a2-add0-0cc8ba257e9a | 64 | Bituminous sheeting | Bitumenbahnen | Area-based dataset with a standard thickness of 5 mm. Based on a data set for Germany. Can be used as an approximation dataset for European countries. Data set is EN 15804 + A1 as well as EN 15804 + A2 compliant. | Flächenbasierter Datensatz mit einer Standarddicke von 5 mm. Basiert auf einem Datensatz für Deutschland. Kann als Annäherungsdatensatz für europäische Länder verwendet werden. Datensatz ist sowohl EN 15804 + A1 als auch EN 15804 + A2 konform. |  |  |  | Area | 40 |  |  | 1 | m2 |  | m | 5 | kg/m2 | 30 | Plastic | :1
9862b231-9c4f-42be-85a4-861180d98b00 | 602 | Recycling ready-mix concrete C30/37 | Recycling Transportbeton C30/37 | Concrete of DIN 1045-2 compressive strength class C30/37. The aggregates in this dataset are treated as 100% secondary material and are thus included in the calculation as burden-free. Data set based on data from Germany. Can be used as an approximation dataset for European countries. Data set is EN 15804 + A1 as well as EN 15804 + A2 compliant. | Beton der DIN 1045-2 Druckfestigkeitsklasse C30/37. Die Zuschlagsstoffe in diesem Datensatz werden als 100% Sekundärmaterial behandelt und somit belastungsfrei in die Bilanz aufgenommen. Datensatz basiert auf Daten aus Deutschland. Kann als Annäherungsdatensatz für europäische Länder verwendet werden. Datensatz ist sowohl EN 15804 + A1 als auch EN 15804 + A2 konform. |  |  |  | Volume | 20 |  |  | 1 | m3 |  |  | 2360 | kg/m3 | 80 | Stone | :1
9e94b881-97fe-4c2e-be52-25bab768aa0e | 574 | Smoke lift domelight | Rauchlift Lichtkuppel | Area-based data set. Thickness not to be determined from EPD. Data set is based on data from Germany. Can be used as an approximation dataset for European countries. Data set is only EN 15804 + A1 compliant. | Flächenbasierter Datensatz. Dicke aus EPD nicht zu ermitteln. Datensatz basiert auf Daten aus Deutschland. Kann als Annäherungsdatensatz für europäische Länder verwendet werden. Datensatz ist lediglich EN 15804 + A1 konform. |  |  |  | Area | 40 |  |  | 1 | m2 |  | m | 40.5 | kg/m2 |  | Plastic(81.3%),Metal(18.7%) | :0.813;:0.187
b1e1ce33-e15f-4161-b878-e49712df50bc | 1538 | Basalt | Basalt | Area-based dataset with a standard thickness of 30 mm. Data set is based on data from Norway. As the EPD only included Modules A1-A3 and A5, other generic EPDs included for End of life modelling. Can be used as an approximation dataset for European countries. Data set is only EN 15804 + A1 compliant. | Flächenbezogener Datensatz mit einer Standarddicke von 30 mm. Der Datensatz basiert auf Daten aus Norwegen. Kann als Annäherungsdatensatz für europäische Länder verwendet werden. Der Datensatz entspricht nur der Norm EN 15804 + A1. |  |  |  | Volume | 20 |  |  | 0.03 | m3 |  |  | 1300 | kg/m3 | 100 | Stone | :1
bb600a91-e561-46b3-aeb8-97f38d013d65 | 1360 | Clinker brick slips (raw density 2200 kg/m³) | Klinkerriemchen (Rohdichte 2200 kg/m³) | Data set can be used as an approximation for European data sets and is EN 15804 + A1 & EN 15804 + A2 compliant. Material has a bulk density of 2200 kg/m³ and can be used to represent higher densities of bricks. | Datensatz kann näherungsweise für europäische Datensätze verwendet werden und ist EN 15804 + A1 & EN 15804 + A2 konform. Material weist eine Rohdichte von 2200 kg/m³ auf und kann verwendet werden, um höhere Dichten von Ziegeln abzubilden. |  |  |  | Volume | 20 |  |  | 0.00058824 | m3 |  |  | 1800 | kg/m3 | 50 | Stone | :1
be519bb3-3ebe-453f-a419-0dc5d664b48e | 879 | Untreated solid structural timber | Unbehandeltes Konstruktionsvollholz | Untreated wood that can be fully recycled. To be used for load-bearing components. The data set is based on data from Germany. Can be used as an approximation data set for European countries. The data set complies with both EN 15804 + A1 and EN 15804 + A2. | Unbehandeltes Holz, welches vollständig rezykliert werden kann. Zu verwenden für tragende Bauteile. Der Datensatz basiert auf Daten aus Deutschland. Kann als Annäherungsdatensatz für europäische Länder verwendet werden. Der Datensatz entspricht sowohl der EN 15804 + A1 als auch der EN 15804 + A2. |  |  |  | Volume | 20 |  |  | 1 | m3 |  |  | 492.92 | kg/m3 | 50 | Wood | :1
c11223ec-584a-49a5-b87b-22f4b58de22d | 486 | Concrete C45/55 | Beton C45/55 | Concrete of DIN 1045-2 compressive strength class C45/55. Data set based on data from Germany. Can be used as an approximation dataset for European countries. Data set is only EN 15804 + A1 compliant. | Beton der DIN 1045-2 Druckfestigkeitsklasse C45/55. Datensatz basiert auf Daten aus Deutschland. Kann als Annäherungsdatensatz für europäische Länder verwendet werden. Datensatz ist lediglich EN 15804 + A1 konform. |  |  |  | Volume | 20 |  |  | 1 | m3 |  |  | 2400 | kg/m3 | 50 | Stone | :1
c146a0f5-3942-4fec-b25c-743dfc60b7fe | 161 | PE dimpled foil for sealing (drainage) | PE-Noppenfolie zur Abdichtung | Area-based dataset with a standard thickness of 1.25 mm. Data set based on data from Germany. Can be used as an approximation dataset for European countries. Data set is EN 15804 + A1 as well as EN 15804 + A2 compliant. | Flächenbasierter Datensatz mit einer Standarddicke von 1,25 mm. Datensatz basiert auf Daten aus Deutschland. Kann als Annäherungsdatensatz für europäische Länder verwendet werden. Datensatz ist sowohl EN 15804 + A1 als auch EN 15804 + A2 konform. |  |  |  | Area | 40 |  |  | 1 | m2 |  | m | 1.2 | kg/m2 | 40 | Plastic | :1
c25a81d3-a81d-495b-b8c5-4e65deb80099 | 55 | Wood fiber plate - Wet process | Holzfaserplatte - Nassverfahren | Data set is based on data from Germany. Can be used as an approximation dataset for European countries. Data set is only EN 15804 + A1 compliant. | Datensatz basiert auf Daten aus Deutschland. Kann als Annäherungsdatensatz für europäische Länder verwendet werden. Datensatz ist lediglich EN 15804 + A1 konform. |  |  |  | Volume | 20 |  |  | 1 | m3 |  |  | 160 | kg/m3 | 50 | Wood(89%),Plastic(8%),Unknown(3%) | :0.89;:0.08;:0.03
c77f6a1b-7ef4-49d9-9912-679774687e43 | 48 | Limestone Bricks / Masonry | Kalksandsteinziegel / -mauerwerk | Data set is based on data from Germany. Can be used as an approximation dataset for European countries. Data set is EN 15804 + A1 as well as EN 15804 + A2 compliant. | Datensatz basiert auf Daten aus Deutschland. Kann als Annäherungsdatensatz für europäische Länder verwendet werden. Datensatz ist sowohl EN 15804 + A1 als auch EN 15804 + A2 konform. |  |  |  | Volume | 20 |  |  | 1 | m3 |  |  | 2000 | kg/m3 | 50 | Stone | :1
c86e5fb1-0a33-4caf-902a-13e55767e8c2 | 176 | Glass Fiber Mat | Glasfasermatte | Area-based dataset with a standard thickness of 1,25 mm. Data set is based on data from Germany. Can be used as an approximation dataset for European countries. Data set is EN 15804 + A1 as well as EN 15804 + A2 compliant. | Flächenbasierter Datensatz mit einer Standarddicke von 1,25 mm. Datensatz basiert auf Daten aus Deutschland. Kann als Annäherungsdatensatz für europäische Länder verwendet werden. Datensatz ist sowohl EN 15804 + A1 als auch EN 15804 + A2 konform. |  |  |  | Area | 40 |  |  | 1 | m2 |  | m | 0.12 | kg/m2 | 50 | Plastic(18%),Glass(82%) | :0.18;:0.82
cb9fb233-a18a-4b7b-bf6d-90a15485d6ca | 1671 | Glass door - interior | Glastür - Innen | Area-based dataset with a standard thickness of 0.092 m. For use as an internal door. Data set can be used approximately for European countries and is compliant with both EN 15804 + A1 and EN 15804 + A2. | Flächenbasierter Datensatz mit einer Standarddicke von 0,092 m. Zur Verwendung als Innentür. Datensatz kann annäherungsweise für europäische Länder verwendet werden und ist sowohl EN 15804 + A1 als auch EN 15804 + A2 konform. |  |  |  | Area | 40 |  |  | 1 | m2 |  | m | 36.13 | kg/m2 | 50 | Metal(35.39%),Glass(57.91%),Plastic(6.7%) | :0.3539;:0.5791;:0.067
cc832cec-61b9-45e1-b2a6-a47da4c67bef | L3627 | Steel Beam HEA Profile 280 | Stahlträger HEA Profil 280 | [5 empty] | Length | 50 |  |  | 1 | m | 0.0756 | m2 | 76.4 | kg/m | 100 | Metal | :1
cd60562e-ef90-48c7-8e44-0b43671b4987 | L3644 | Steel Beam HEA Profile 900 | Stahlträger HEA Profil 900 | [5 empty] | Length | 50 |  |  | 1 | m | 0.267 | m2 | 252 | kg/m | 100 | Metal | :1
d719570b-cc15-4a3b-b84b-16c8136c80b4 | 1555 | Douglas Fir Wood | Douglasienholz | The dataset is based on data from France. Can be used as an approximation dataset for European countries. The dataset complies with EN 15804 + A1 and also with EN 15804 + A2 via a generic dataset of softwood. However, for an A2-compliant evaluation, the use of generic datasets such as structural solid wood instead of the specific wood species is recommended. | Der Datensatz basiert auf Daten aus Frankreich. Kann als Annäherungsdatensatz für europäische Länder verwendet werden. Der Datensatz entspricht der Norm EN 15804 + A1 und über einen generischen Datensatz von Nadelholz auch der Norm EN 15804 + A2. Für eine A2-konforme Auswertung wird jedoch die Nutzung von generischen Datensätzen wie Konstruktionsvollholz anstatt der spezifischen Holzart empfohlen. |  |  |  | Volume | 20 |  |  | 1 | m3 |  |  | 530 | kg/m3 | 100 | Wood | :1
db6fdd64-39c5-42b6-8e46-d00b93bbe6f9 | L3724 | Steel Beam INP Profile 240 | Stahlträger INP Profil 240 | [5 empty] | Length | 50 |  |  | 1 | m | 0.02544 | m2 | 36.2 | kg/m | 100 | Metal | :1
df1acf29-73db-407e-a8bc-e2930d45fef7 | 575 | Domelights | Lichtkuppeln | Area-based data set. Thickness not to be determined from EPD. Data set is based on data from Germany. Can be used as an approximation dataset for European countries. Data set is only EN 15804 + A1 compliant. | Flächenbasierter Datensatz. Dicke aus EPD nicht zu ermitteln. Datensatz basiert auf Daten aus Deutschland. Kann als Annäherungsdatensatz für europäische Länder verwendet werden. Datensatz ist lediglich EN 15804 + A1 konform. |  |  |  | Area | 40 |  |  | 1 | m2 |  | m | 35.2 | kg/m2 | 25 | Plastic(91.10000000000001%),Metal(8.9%) | :0.911;:0.089
dfbef05e-954d-4a34-9cbf-8ec7f9bcb183 | 213 | Steel heating and cooling ceiling system | Heiz- und Kühldeckensystem aus Stahl | Area-based data set with an assumed thickness of about 3 mm. Area-based dataset with a standard thickness of 6 mm. Data set is based on data from Germany. Can be used as an approximation dataset for European countries. Data set is only EN 15804 + A1 compliant. | Flächenbasierter Datensatz mit einer angenommenen Dicke von etwa 3 mm. Flächenbasierter Datensatz mit einer Standarddicke von 6 mm. Datensatz basiert auf Daten aus Deutschland. Kann als Annäherungsdatensatz für europäische Länder verwendet werden. Datensatz ist lediglich EN 15804 + A1 konform. |  |  |  | Area | 40 |  |  | 1 | m2 |  | m | 22.47 | kg/m2 |  | Metal(60%),Stone(34%),Unknown(5%),Wood(1%) | :0.6;:0.34;:0.05;:0.01
e6745fa4-c423-43d4-8376-b575bf41f1fe | L3670 | Steel Beam HEM Profile 100 | Stahlträger HEM Profil 100 | [5 empty] | Length | 50 |  |  | 1 | m | 0.01272 | m2 | 41.8 | kg/m | 100 | Metal | :1
e9820a58-6848-4254-b159-d7cde577a9b7 | L3711 | Steel Beam IPE Profile 450 | Stahlträger IPE Profil 450 | [5 empty] | Length | 50 |  |  | 1 | m | 0.0855 | m2 | 77.6 | kg/m | 100 | Metal | :1
f058a16d-a704-4d60-9d32-a5607988b2d6 | L3591 | Reinforced Concrete C80/95 (2% reinforcement) | Stahlbeton C80/95 (2% Bewehrung) | The data set represents reinforced concrete with a reinforcement content of 2%. This data set includes only the concrete of compressive strength class C80/95 and the reinforcing steel and can be used for any application of reinforced concrete. No surface treatments are included in this data set. | Der Datensatz bildet Stahlbeton mit einem Bewehrungsgehalt von 2% ab. Dieser Datensatz beinhaltet lediglich den Beton der Druckfestigkeitsklasse C80/95 sowie den Bewehrungsstahl und kann für jeglichen Einsatz von Stahlbeton verwendet werden. Es sind keine Oberflächenbehandlungen in diesem Datensatz berücksichtigt. |  |  |  | Volume | 20 |  |  | 1 | m3 |  |  | 2509 | kg/m3 | 100 | Metal(6.257473096851335%),Stone(93.74252690314866%) | :0.06257473096851335;:0.9374252690314866
f1db886d-0508-4a0d-bb69-a97fa2399b93 | L3745 | Steel Beam UPE Profile 220 | Stahlträger UPE Profil 220 | [5 empty] | Length | 50 |  |  | 1 | m | 0.02156 | m2 | 26.6 | kg/m | 100 | Metal | :1
f698784e-dadc-464f-8560-53e7106cb02e | 178 | Cement particleboard | Zementspanplatte | Data set is based on data from Germany. Can be used as an approximation dataset for European countries. Data set is EN 15804 + A1 as well as EN 15804 + A2 compliant. | Datensatz basiert auf Daten aus Deutschland. Kann als Annäherungsdatensatz für europäische Länder verwendet werden. Datensatz ist sowohl EN 15804 + A1 als auch EN 15804 + A2 konform. |  |  |  | Volume | 20 |  |  | 1 | m3 |  |  | 1200 | kg/m3 | 50 | Stone(75%),Wood(18%),Unknown(7.000000000000001%) | :0.75;:0.18;:0.07
f86ac1aa-c12c-43bd-b67c-be0512c92f65 | L3665 | Steel Beam HEB Profile 650 | Stahlträger HEB Profil 650 | [5 empty] | Length | 50 |  |  | 1 | m | 0.195 | m2 | 225 | kg/m | 100 | Metal | :1
f9172bef-1c74-432a-bde3-1b67e33c750b | 1560 | Ebony Wood | Ebenholz | Data set is based on data from Germany. Can be used as an approximation dataset for European countries. Data set is EN 15804 + A1 as well as EN 15804 + A2 compliant. The dataset is linked to a generic EPD for sawn timber, as no suitable EPD currently exists for the desired wood species. As the specific wood species may be very different from the wood of the selected EPD, it is not recommended to use this dataset. Instead, a generic timber dataset for which a more suitable EPD exists should be used. | Datensatz basiert auf Daten aus Deutschland. Kann als Annäherungsdatensatz für europäische Länder verwendet werden. Datensatz ist sowohl EN 15804 + A1 als auch EN 15804 + A2 konform. Der Datensatz ist mit einer generischen EPD für Schnittholz verknüpft, da derzeit keine passende EPD für die gewünschte Holzart existiert. Da sich die spezifische Holzart unter Umständen stark von dem Holz der gewählten EPD unterscheiden kann, wird eine Nutzung dieses Datensatzes nicht empfohlen. Stattdessen sollte ein generischer Holzdatensatz verwendet werden, für den eine geeignetere EPD vorliegt. |  |  |  | Volume | 20 |  |  | 1 | m3 |  |  | 761.6 | kg/m3 | 100 | Wood | :1
fb6b0ec0-5ddb-4bf4-b4a2-f127b0560fe8 | 1367 | Recycling ready-mix concrete C20/25 | Recycling Transportbeton C20/25 | Concrete of DIN 1045-2 compressive strength class C20/25. The aggregates in this dataset are treated as 100% secondary material and are thus included in the calculation as burden-free. Data set based on data from Germany. Can be used as an approximation dataset for European countries. Data set is EN 15804 + A1 as well as EN 15804 + A2 compliant. | Beton der DIN 1045-2 Druckfestigkeitsklasse C20/25. Die Zuschlagsstoffe in diesem Datensatz werden als 100% Sekundärmaterial behandelt und somit belastungsfrei in die Bilanz aufgenommen. Datensatz basiert auf Daten aus Deutschland. Kann als Annäherungsdatensatz für europäische Länder verwendet werden. Datensatz ist sowohl EN 15804 + A1 als auch EN 15804 + A2 konform. |  |  |  | Volume | 20 |  |  | 1 | m3 |  |  | 2360 | kg/m3 | 80 | Stone | :1
01a171a1-e718-4350-9466-e4d393280e21 | 279 | Clinker/Bricks reused | Klinker/Ziegel wiederverwendet | Data set models the reuse of clinker or bricks. Only to be used if material is actually reused. Not to be used if recycled material is to be modelled. No environmental impact due to reuse. Data set is compliant with both EN 15804 + A1 and EN 15804 + A2. | Datensatz modelliert die Wiederverwendung von Klinker oder Ziegeln. Nur zu verwenden, wenn Material tatsächlich wiederverwendet wird. Nicht zu verwenden, wenn recyceltes Material abgebildet werden soll. Aufgrund der Wiederverwendung fallen keine Umweltauswirkungen an. Datensatz ist sowohl EN 15804 + A1 als auch EN 15804 + A2 konform. |  |  |  | Volume | 20 |  |  | 1 | m3 |  |  | 1800 | kg/m3 | 50 | Stone | :1
0693160e-4feb-4e2b-b1e6-50a530f3c08c | L3629 | Steel Beam HEA Profile 320 | Stahlträger HEA Profil 320 | [5 empty] | Length | 50 |  |  | 1 | m | 0.093 | m2 | 97.6 | kg/m | 100 | Metal | :1
0b2e59cf-b431-4c3d-ae5b-1ed48ea6855f | 1541 | Azobe Wood | Azobeholz | Data set is based on data from Germany. Can be used as an approximation dataset for European countries. Data set is EN 15804 + A1 as well as EN 15804 + A2 compliant. The dataset is linked to a generic EPD for sawn timber, as no suitable EPD currently exists for the desired wood species. As the specific wood species may be very different from the wood of the selected EPD, it is not recommended to use this dataset. Instead, a generic timber dataset for which a more suitable EPD exists should be used. | Datensatz basiert auf Daten aus Deutschland. Kann als Annäherungsdatensatz für europäische Länder verwendet werden. Datensatz ist lediglich EN 15804 + A1 konform. Der Datensatz ist mit einer generischen EPD für Schnittholz verknüpft, da derzeit keine passende EPD für die gewünschte Holzart existiert. Da sich die spezifische Holzart unter Umständen stark von dem Holz der gewählten EPD unterscheiden kann, wird eine Nutzung dieses Datensatzes nicht empfohlen. Stattdessen sollte ein generischer Holzdatensatz verwendet werden, für den eine geeignetere EPD vorliegt. |  |  |  | Volume | 20 |  |  | 1 | m3 |  |  | 1200 | kg/m3 | 100 | Wood | :1
17daa45b-cbce-4758-9541-993ea8840128 | L3727 | Steel Beam INP Profile 300 | Stahlträger INP Profil 300 | [5 empty] | Length | 50 |  |  | 1 | m | 0.0375 | m2 | 54.2 | kg/m | 100 | Metal | :1
18edb355-1e4a-46a2-81e0-23ef91d316c2 | 125 | Porous Concrete | Porenbeton | Data set is based on data from Germany. Can be used as an approximation dataset for European countries. Data set is EN 15804 + A1 as well as EN 15804 + A2 compliant. | Datensatz basiert auf Daten aus Deutschland. Kann als Annäherungsdatensatz für europäische Länder verwendet werden. Datensatz ist sowohl EN 15804 + A1 als auch EN 15804 + A2 konform. |  |  |  | Volume | 20 |  |  | 1 | m3 |  |  | 380 | kg/m3 | 50 | Stone | :1
1a11a9cf-23f8-40c6-8428-4c06282fd706 | 1544 | Bilinga Wood | Aloma / Bilingaholz | Data set is based on data from Germany. Can be used as an approximation dataset for European countries. Data set is EN 15804 + A1 as well as EN 15804 + A2 compliant. The dataset is linked to a generic EPD for sawn timber, as no suitable EPD currently exists for the desired wood species. As the specific wood species may be very different from the wood of the selected EPD, it is not recommended to use this dataset. Instead, a generic timber dataset for which a more suitable EPD exists should be used. | Datensatz basiert auf Daten aus Deutschland. Kann als Annäherungsdatensatz für europäische Länder verwendet werden. Datensatz ist lediglich EN 15804 + A1 konform. Der Datensatz ist mit einer generischen EPD für Schnittholz verknüpft, da derzeit keine passende EPD für die gewünschte Holzart existiert. Da sich die spezifische Holzart unter Umständen stark von dem Holz der gewählten EPD unterscheiden kann, wird eine Nutzung dieses Datensatzes nicht empfohlen. Stattdessen sollte ein generischer Holzdatensatz verwendet werden, für den eine geeignetere EPD vorliegt. |  |  |  | Volume | 20 |  |  | 1 | m3 |  |  | 805 | kg/m3 | 100 | Wood | :1
1c2012b2-d515-4868-9ddc-1cd1d4041670 | 1669 | Aluminium door - Exterior | Aluminiumtür - Außen | Area-based dataset with a standard thickness of 0.092 m. For use as an external door. Data set can be used approximately for European countries and is compliant with both EN 15804 + A1 and EN 15804 + A2. | Flächenbasierter Datensatz mit einer Standarddicke von 0,092 m. Zur Verwendung als Außentür. Datensatz kann annäherungsweise für europäische Länder verwendet werden und ist sowohl EN 15804 + A1 als auch EN 15804 + A2 konform. |  |  |  | Area | 40 |  |  | 1 | m2 |  | m | 28.42 | kg/m2 | 50 | Metal(81.16%),Plastic(18.84%) | :0.8116;:0.1884
29b2278f-7f4d-4f2c-82af-cb30c131359d | 389 | Stainless steel screws | Schrauben aus rostfreiem Stahl | Data set is based on data from Germany. Can be used as an approximation dataset for European countries. Data set is EN 15804 + A1 as well as EN 15804 + A2 compliant. | Datensatz basiert auf Daten aus Deutschland. Kann als Annäherungsdatensatz für europäische Länder verwendet werden. Datensatz ist sowohl EN 15804 + A1 als auch EN 15804 + A2 konform. |  |  |  | Volume | 20 |  |  | 0.00012739 | m3 |  |  | 7850 | kg/m3 | 50 | Metal | :1
2dd943b8-fb8e-4b1b-ba15-ff4433b9f1c8 | L974 | Single stud frame - Metal stud frame with mineral wool insulation | Einfachständerwerk - Metallständerwerk mit Mineralwolldämmung | The data set contains the stud frame of a non-load-bearing interior wall consisting of a metal stud frame and mineral wool insulation. Planking, for example plasterboard, is not included in the data set and must be considered additionally. Usually, such a stud frame is between 50 and 75 mm thick. | Der Datensatz beinhaltet das Ständerwerk einer nicht-tragenden Innenwand bestehend aus einem Metallständerwerk sowie einer Mineralwolledämmung. Eine Beplankung, beispielsweise durch Gipskartonplatten, ist nicht im Datensatz enthalten und muss zusätzlich betrachtet werden. Für gewöhnlich ist ein solches Ständerwerk zwischen 50 und 75 mm dick. |  |  |  | Volume | 20 |  |  | 1 | m3 |  |  | 104.4875 | kg/m3 | 100 | Stone(24.871396100011964%),Metal(75.12860389998804%) | :0.24871396100011964;:0.7512860389998803
31247389-39c8-4f64-ace5-9df89b633b5b | 548 | Concrete C25/30 | Beton C25/30 | Concrete of DIN 1045-2 compressive strength class C25/30. Data set based on data from Germany. Can be used as an approximation dataset for European countries. Data set is only EN 15804 + A1 compliant. | Beton der DIN 1045-2 Druckfestigkeitsklasse C25/30. Datensatz basiert auf Daten aus Deutschland. Kann als Annäherungsdatensatz für europäische Länder verwendet werden. Datensatz ist lediglich EN 15804 + A1 konform. |  |  |  | Volume | 20 |  |  | 1 | m3 |  |  | 2400 | kg/m3 | 50 | Stone | :1
34009c6c-9e16-499a-b91c-77ef28a53a7c | 121 | Cement Mortar | Zementmörtel | Data set based on data from Germany. Can be used as an approximation dataset for European countries. Data set is only EN 15804 + A1 compliant. | Datensatz basiert auf Daten aus Deutschland. Kann als Annäherungsdatensatz für europäische Länder verwendet werden. Datensatz ist lediglich EN 15804 + A1 konform. |  |  |  | Volume | 20 |  |  | 1 | m3 |  |  | 2000 | kg/m3 | 45 | Stone | :1
34286f9e-1dc6-4ce4-9cdd-7c036ef46550 | 26 | Veneer board | Furnierplatte | Data set is based on data from Germany. Can be used as an approximation dataset for European countries. Data set is EN 15804 + A1 as well as EN 15804 + A2 compliant. | Datensatz basiert auf Daten aus Deutschland. Kann als Annäherungsdatensatz für europäische Länder verwendet werden. Datensatz ist sowohl EN 15804 + A1 als auch EN 15804 + A2 konform. |  |  |  | Volume | 20 |  |  | 1 | m3 |  |  | 823.93 | kg/m3 | 50 | Wood(82.53%),Unknown(6.6000000000000005%),Plastic(10.870000000000001%) | :0.8253;:0.066;:0.1087
3932bb9d-4e7b-4fcb-a77b-a41cac17cd08 | 596 | Melamine Coated Chipboard | Melaminharzbeschichtete Spanplatte | Mainly used as a partition wall in the sanitary area. Data set is based on data from Germany. Can be used as an approximation dataset for European countries. Data set is only EN 15804 + A1 compliant. | Hauptsächlich verwendet als Trennwand im Sanitärbereich. Datensatz basiert auf Daten aus Deutschland. Kann als Annäherungsdatensatz für europäische Länder verwendet werden. Datensatz ist lediglich EN 15804 + A1 konform. |  |  |  | Volume | 20 |  |  | 1 | m3 |  |  | 633.29 | kg/m3 |  | Wood(83.8%),Unknown(8%),Plastic(8.200000000000001%) | :0.838;:0.08;:0.082
428b40dc-e346-4b35-b561-053bb5b071d3 | 12 | Stoneware tiles unglazed | Steinzeugfliesen unglasiert | Area-based dataset with an assumed thickness of 0.01 m. Estimation based on similar data sets. Data set based on data from Germany. Can be used as an approximation dataset for European countries. Data set is EN 15804 + A1 as well as EN 15804 + A2 compliant. | Flächenbasierter Datensatz mit einer angenommenen Dicke von 0,01 m. Schätzund basier auf ähnlichen Datensätzen. Datensatz basiert auf Daten aus Deutschland. Kann als Annäherungsdatensatz für europäische Länder verwendet werden. Datensatz ist sowohl EN 15804 + A1 als auch EN 15804 + A2 konform. |  |  |  | Area | 40 |  |  | 1 | m2 |  | m | 20 | kg/m2 | 100 | Stone | :1
48a20fc5-90e4-4a36-ba15-757a32dfc861 | L3715 | Steel Beam INP Profile 80 | Stahlträger INP Profil 80 | [5 empty] | Length | 50 |  |  | 1 | m | 0.00336 | m2 | 5.94 | kg/m | 100 | Metal | :1
4faca766-1c3b-468e-98e1-6d92bed277a2 | L3726 | Steel Beam INP Profile 280 | Stahlträger INP Profil 280 | [5 empty] | Length | 50 |  |  | 1 | m | 0.03332 | m2 | 47.9 | kg/m | 100 | Metal | :1
6500cfb3-00f5-49c3-a953-fe7580569473 | 21 | Foam glass panel | Schaumglasplatte | In the data set, recycling into foam glass ballast is assumed as an end-of-life scenario. Data set is based on data from Germany. Can be used as an approximation dataset for European countries. Data set is only EN 15804 + A1 compliant. The share of secondary material of 87% was taken from the EPD and represents recycled waste glass. | Im Datensatz wird ein Recycling zu Schaumglasschotter als End-of-life Szenario angenommen. Datensatz basiert auf Daten aus Deutschland. Kann als Annäherungsdatensatz für europäische Länder verwendet werden. Datensatz ist lediglich EN 15804 + A1 konform. Der Anteil an Sekundärmaterial von 87% wurde aus der EPD übernommen und bildet rezykliertes Altglas ab. |  |  |  | Volume | 20 |  |  | 1 | m3 |  |  | 120 | kg/m3 | 50 | Glass | :1
65b991dc-2deb-492c-ba08-171c9db7087c | L3765 | Steel Beam UNP Profile 280 | Stahlträger UNP Profil 280 | [5 empty] | Length | 50 |  |  | 1 | m | 0.0266 | m2 | 41.8 | kg/m | 100 | Metal | :1
69a6a850-eb64-4c60-9e59-e95cebd106fd | L3626 | Steel Beam HEA Profile 260 | Stahlträger HEA Profil 260 | [5 empty] | Length | 50 |  |  | 1 | m | 0.065 | m2 | 68.2 | kg/m | 100 | Metal | :1
6afd831e-d447-43b7-b872-a0b0fe039645 | 191 | Vacuum Insulation Panel | Vakuum-Isolations-Paneel | Area-based data set with an assumed thickness of about 24 mm. Data set is based on data from Germany. Can be used as an approximation dataset for European countries. Data set is only EN 15804 + A1 compliant. | Flächenbasierter Datensatz mit einer angenommenen Dicke von etwa 24 mm. Datensatz basiert auf Daten aus Deutschland. Kann als Annäherungsdatensatz für europäische Länder verwendet werden. Datensatz ist lediglich EN 15804 + A1 konform. |  |  |  | Area | 40 |  |  | 1 | m2 |  | m | 4.5 | kg/m2 | 30 | Unknown | :1
6d968105-fa94-47b9-ba16-df58e451ceab | 622 | PVC Rain drain pipe | PVC Regenabflussrohr | data set can be used approximately for European countries and is compliant with both EN 15804 + A1 and EN 15804 + A2. A default value of 1380 kg/m³ was assumed for the density. | Datensatz kann näherungsweise für europäische Länder verwendet werden und ist sowohl EN 15804 + A1 als auch EN 15804 + A2 konform. Für die Dichte wurde ein Standardwert von 1380 kg/m³ angenommen. |  |  |  | Volume | 20 |  |  | 0.00072464 | m3 |  |  | 1380 | kg/m3 | 20 | Plastic | :1
71ba2344-05dc-4889-b363-dc352598bca5 | L58 | Reinforced concrete C30/37 (2% reinforcement) (A2-compliant generic data set with safety margin) | Stahlbeton C30/37 (2% Bewehrung) (A2-konformer generischer Datensatz mit Sicherheitszuschlag) | The data set represents reinforced concrete with a reinforcement content of 2%. This data set contains only the concrete of compressive strength class C30/37 and the reinforcing steel and can be used for any application of reinforced concrete. No surface treatments are included in this data set. The linked concrete dataset includes an uncertainty allowance to counteract any data gaps in the modelling of the dataset. | Der Datensatz bildet Stahlbeton mit einem Bewehrungsgehalt von 2% ab. Dieser Datensatz beinhaltet lediglich den Beton der Druckfestigkeitsklasse C30/37 sowie den Bewehrungsstahl und kann für jeglichen Einsatz von Stahlbeton verwendet werden. Es sind keine Oberflächenbehandlungen in diesem Datensatz berücksichtigt. Der verknüpfte Betondatensatz beinhaltet einen Unsicherheitszuschlag, um etwaigen Datenlücken in der Modellierung des Datensatzes entgegenzuwirken. |  |  |  | Volume | 20 |  |  | 1 | m3 |  |  | 2469.8 | kg/m3 | 100 | Stone(93.64320997651632%),Metal(6.356790023483683%) | :0.9364320997651632;:0.06356790023483683
80474761-f535-47be-bf30-6c21253b59f1 | 1549 | Chrome | Chrom | Data set is based on data from Switzerland. Can be used as an approximation dataset for European countries. Data set is only EN 15804 + A1 compliant. | Der Datensatz basiert auf Daten aus der Schweiz. Kann als Annäherungsdatensatz für europäische Länder verwendet werden. Der Datensatz entspricht nur der Norm EN 15804 + A1. |  |  |  | Volume | 20 |  |  | 0.00012658 | m3 |  |  | 7900 | kg/m3 | 100 | Metal | :1
80f671fe-4771-4d20-8fde-cc27fff8b903 | 157 | Polyester resin laminated part (GFRP, 30% glass fibres) | Kunststoffteil aus laminiertem Polyesterharz (GFK, 30% Glasfaseranteil) | Data set is based on data from Germany. Can be used as an approximation dataset for European countries. Data set is EN 15804 + A1 as well as EN 15804 + A2 compliant. | Datensatz basiert auf Daten aus Deutschland. Kann als Annäherungsdatensatz für europäische Länder verwendet werden. Datensatz ist sowohl EN 15804 + A1 als auch EN 15804 + A2 konform. |  |  |  | Volume | 20 |  |  | 0.00071429 | m3 |  |  | 1400 | kg/m3 | 50 | Glass(30%),Plastic(70%) | :0.3;:0.7
85363df9-babe-4f9c-a23a-11ca70b0830d | 1577 | Accoya Wood | Accoya-Holz | Data set is based on data from Norway. Can be used as an approximation dataset for European countries. Data set is only EN 15804 + A1 compliant. | Der Datensatz basiert auf Daten aus Norwegen. Kann als Annäherungsdatensatz für europäische Länder verwendet werden. Der Datensatz entspricht nur der Norm EN 15804 + A1. |  |  |  | Volume | 20 |  |  | 1 | m3 |  |  | 510 | kg/m3 | 100 | Wood | :1
89974a7f-4dc1-4613-b501-cdab8fad4a69 | L3708 | Steel Beam IPE Profile 330 | Stahlträger IPE Profil 330 | [5 empty] | Length | 50 |  |  | 1 | m | 0.0528 | m2 | 49.1 | kg/m | 100 | Metal | :1
8fa383c2-9ed9-431c-be23-b483ec6bc160 | 46 | Natural stone - Hard - Outdoor | Naturstein - Hart - Außen | Area-based dataset with a standard thickness of 80 mm. Data set is based on data from Germany. Can be used as an approximation dataset for European countries. Data set is EN 15804 + A1 as well as EN 15804 + A2 compliant. | Flächenbasierter Datensatz mit einer Standarddicke von 80 mm. Datensatz basiert auf Daten aus Deutschland. Kann als Annäherungsdatensatz für europäische Länder verwendet werden. Datensatz ist sowohl EN 15804 + A1 als auch EN 15804 + A2 konform. |  |  |  | Area | 40 |  |  | 1 | m2 |  | m | 208 | kg/m2 | 50 | Stone | :1
9065385d-4cb8-4c10-8a7b-07a6abe124c4 | L3673 | Steel Beam HEM Profile 160 | Stahlträger HEM Profil 160 | [5 empty] | Length | 50 |  |  | 1 | m | 0.02988 | m2 | 76.2 | kg/m | 100 | Metal | :1
91ae6c97-482d-4838-ac9f-93aa0f26d34a | L3762 | Steel Beam UNP Profile 220 | Stahlträger UNP Profil 220 | [5 empty] | Length | 50 |  |  | 1 | m | 0.0176 | m2 | 29.4 | kg/m | 100 | Metal | :1
931540a2-3ada-407a-b31b-9a995065661b | 230 | Mullion Transom Facade Aluminum triple glaced | Pfosten-Riegel-Fassade Aluminium dreifach verglast | Area-based dataset with an assumed thickness of 152 mm. Data set is based on data from Germany. Can be used as an approximation dataset for European countries. Data set is EN 15804 + A1 as well as EN 15804 + A2 compliant. | Flächenbasierter Datensatz mit einer angenommenen Dicke von 152 mm. Datensatz basiert auf Daten aus Deutschland. Kann als Annäherungsdatensatz für europäische Länder verwendet werden. Datensatz ist sowohl EN 15804 + A1 als auch EN 15804 + A2 konform. |  |  |  | Area | 40 |  |  | 1 | m2 |  | m | 16.5 | kg/m2 | 50 | Metal(37%),Glass(58.599999999999994%),Plastic(4.3999999999999995%) | :0.37;:0.586;:0.044
95e45860-6e2d-422b-8442-fdd7c3c4660e | L3736 | Steel Beam INP Profile 600 | Stahlträger INP Profil 600 | [5 empty] | Length | 50 |  |  | 1 | m | 0.129 | m2 | 199 | kg/m | 100 | Metal | :1
96bf0a84-8179-4243-a1c4-9c728eea21c5 | 1741 | Poplar Wood | Pappelholz | Data set is based on data from Germany. Can be used as an approximation dataset for European countries. Data set is EN 15804 + A1 as well as EN 15804 + A2 compliant. The dataset is linked to a generic EPD for sawn timber, as no suitable EPD currently exists for the desired wood species. As the specific wood species may be very different from the wood of the selected EPD, it is not recommended to use this dataset. Instead, a generic timber dataset for which a more suitable EPD exists should be used. | Der Datensatz basiert auf Daten aus Deutschland. Kann als Näherungsdatensatz für europäische Länder verwendet werden. Der Datensatz ist EN 15804 + A1 sowie EN 15804 + A2 konform. Der Datensatz ist mit einer generischen EPD für Schnittholz verknüpft, da für die gewünschte Holzart derzeit keine passende EPD existiert. Da sich die spezifische Holzart stark vom Holz der ausgewählten EPD unterscheiden kann, wird die Verwendung dieses Datensatzes nicht empfohlen. Stattdessen sollte ein generischer Holzdatensatz verwendet werden, für den eine geeignetere EPD existiert. |  |  |  | Volume | 20 |  |  | 1 | m3 |  |  | 761.6 | kg/m3 | 100 | Wood | :1
a20d07b9-17ff-4b2c-9eb5-8db8be50bf44 | 587 | Straw | Baustroh | Data set is based on data from Germany. Can be used as an approximation dataset for European countries. Data set is only EN 15804 + A1 compliant. | Datensatz basiert auf Daten aus Deutschland. Kann als Annäherungsdatensatz für europäische Länder verwendet werden. Datensatz ist lediglich EN 15804 + A1 konform. |  |  |  | Volume | 20 |  |  | 1 | m3 |  |  | 100 | kg/m3 | 50 | Organic | :1
ab7f69f1-eb40-4e6c-919d-fa9ef9c8e031 | L3706 | Steel Beam IPE Profile 270 | Stahlträger IPE Profil 270 | [5 empty] | Length | 50 |  |  | 1 | m | 0.03645 | m2 | 36.1 | kg/m | 100 | Metal | :1
b184251e-d563-4039-9b59-594ad42211c7 | L3769 | Steel Beam UNP Profile 350 | Stahlträger UNP Profil 350 | [5 empty] | Length | 50 |  |  | 1 | m | 0.035 | m2 | 60.6 | kg/m | 100 | Metal | :1
b405f108-2395-4ea0-8a47-cf41186ae291 | 865 | Dispersion silicate plaster | Dispersionssilikatputz | [5 empty] | Volume | 20 |  |  | 0.00061538 | m3 |  |  | 1625 | kg/m3 | 50 | Stone(70%),Unknown(22.5%),Plastic(7.5%) | :0.7;:0.225;:0.075
b6eddede-fbb1-41f6-bddb-96d4ed8c2b71 | 1542 | Balsa Wood | Balsaholz | Data set is based on data from Germany. Can be used as an approximation dataset for European countries. Data set is EN 15804 + A1 as well as EN 15804 + A2 compliant. The dataset is linked to a generic EPD for sawn timber, as no suitable EPD currently exists for the desired wood species. As the specific wood species may be very different from the wood of the selected EPD, it is not recommended to use this dataset. Instead, a generic timber dataset for which a more suitable EPD exists should be used. | Datensatz basiert auf Daten aus Deutschland. Kann als Annäherungsdatensatz für europäische Länder verwendet werden. Datensatz ist lediglich EN 15804 + A1 konform. Der Datensatz ist mit einer generischen EPD für Schnittholz verknüpft, da derzeit keine passende EPD für die gewünschte Holzart existiert. Da sich die spezifische Holzart unter Umständen stark von dem Holz der gewählten EPD unterscheiden kann, wird eine Nutzung dieses Datensatzes nicht empfohlen. Stattdessen sollte ein generischer Holzdatensatz verwendet werden, für den eine geeignetere EPD vorliegt. |  |  |  | Volume | 20 |  |  | 1 | m3 |  |  | 160 | kg/m3 | 100 | Wood | :1
b84164f8-7f36-4e6b-96ff-c8ca7c38efc4 | 108 | Expanded Perlite | Expandierter Perlit | For use as fill. Data set based on data from Germany. Can be used as an approximation data set for European countries. Data set is EN 15804 + A1 as well as EN 15804 + A2 compliant. Used several EPDs to represent manufacturing as well as to model an end-of-life scenario. | Zur Verwendung als Schüttung. Datensatz basiert auf Daten aus Deutschland. Kann als Annäherungsdatensatz für europäische Länder verwendet werden. Datensatz ist sowohl EN 15804 + A1 als auch EN 15804 + A2 konform. Verwendete mehrere EPD zur Darstellung der Herstellung sowie zur Modellierung eines End-of-life Szenarios. |  |  |  | Volume | 20 |  |  | 0.0018182 | m3 |  |  | 550 | kg/m3 | 50 | Stone | :1
b8d2697d-169b-42c6-bcf6-0ae036f7b433 | L3643 | Steel Beam HEA Profile 800 | Stahlträger HEA Profil 800 | [5 empty] | Length | 50 |  |  | 1 | m | 0.237 | m2 | 224 | kg/m | 100 | Metal | :1
c8c48601-4ab4-42d4-a231-3f72e4e52446 | 171 | Cross-Laminated Timber (CLT) | Brettsperrholz | Normally used as a board or slice. Data set based on data from Germany. Can be used as an approximation data set for European countries. Data set is EN 15804 + A1 as well as EN 15804 + A2 compliant. | Normalerweise verwendet als Brett oder Scheibe. Datensatz basiert auf Daten aus Deutschland. Kann als Annäherungsdatensatz für europäische Länder verwendet werden. Datensatz ist sowohl EN 15804 + A1 als auch EN 15804 + A2 konform. |  |  |  | Volume | 20 |  |  | 1 | m3 |  |  | 489.41 | kg/m3 | 80 | Wood(87.9%),Unknown(10.5%),Plastic(1.6%) | :0.879;:0.105;:0.016
cee1e1f0-791d-4ef7-ba20-f5adae055144 | 118 | Acrylic glass panel | Acrylglasplatte | Transparent PMMA sheet. The data set can be used approximately for European countries and is EN 15804 + A1 and EN 15804 + A2 compliant. | Transparente PMMA Platte. Der Datensatz kann annäherungsweise für europäische Länder verwendet werden und ist EN 15804 + A1 und EN 15804 + A2 konform. |  |  |  | Volume | 20 |  |  | 1 | m3 |  |  | 1190 | kg/m3 | 50 | Plastic | :1
d34d7759-fb0e-47e8-9c3c-3f81f2bd0d24 | L3728 | Steel Beam INP Profile 320 | Stahlträger INP Profil 320 | [5 empty] | Length | 50 |  |  | 1 | m | 0.04192 | m2 | 61 | kg/m | 100 | Metal | :1
d93ffab1-60d2-4a4a-99f0-838e0eb5a87d | 1365 | Cement screed with 70% recycled sand and 30% primary sand | Zementestrich mit 70% Brechsand und 30% Sand | Cement screed with a 70% RC sand content. Data set can be used approximately for European countries and is compliant with both EN 15804 + A1 and EN 15804 + A2. | Zementestrich mit einem 70%igen Anteil an RC-Sand. Datensatz kann näherungsweise für europäische Länder verwendet werden und ist sowohl EN 15804 + A1 als auch EN 15804 + A2 konform. |  |  |  | Volume | 20 |  |  | 0.00041667 | m3 |  |  | 2400 | kg/m3 | 50 | Stone | :1
ddcb3af4-0879-4d5f-92c3-08a8eeabff4a | 232 | Cork Expanded | Expandierter Kork | Data set is based on data from Germany. Can be used as an approximation dataset for European countries. Data set is EN 15804 + A1 as well as EN 15804 + A2 compliant | Datensatz basiert auf Daten aus Deutschland. Kann als Annäherungsdatensatz für europäische Länder verwendet werden. Datensatz ist sowohl EN 15804 + A1 als auch EN 15804 + A2 konform. |  |  |  | Volume | 20 |  |  | 1 | m3 |  |  | 80 | kg/m3 | 20 | Wood | :1
de0de795-2d08-41a5-88d8-3f50bc17e83c | 65 | EPS Insulation | EPS Dämmplatte | Insulation material made of expanded polystyrene. Data set is based on data from Germany and can be used as an approximation for European countries. Data set is only EN 15804 + A1 compliant. | Dämmstoff aus expandiertem Polystyrol. Datensatz basiert auf Daten aus Deutschland und kann als Annäherung für europäische Länder verwendet werden. Datensatz ist lediglich EN 15804 + A1 konform. |  |  |  | Volume | 20 |  |  | 1 | m3 |  |  | 15 | kg/m3 | 50 | Plastic | :1
df8e4658-57cd-4bc5-9c87-09424c6efd14 | L3630 | Steel Beam HEA Profile 340 | Stahlträger HEA Profil 340 | [5 empty] | Length | 50 |  |  | 1 | m | 0.099 | m2 | 105 | kg/m | 100 | Metal | :1
e103fe8f-ffba-4036-a4f0-f4822825664e | 1361 | Facing brick (raw density 1600 kg/m³) | Vormauerziegel (Rohdichte 1600 kg/m³) | Data set can be used as an approximation for European data sets and is EN 15804 + A1 & EN 15804 + A2 compliant. Material has a bulk density of 1600 kg/m³ and can be used to represent lower densities of bricks. | Datensatz kann näherungsweise für europäische Datensätze verwendet werden und ist EN 15804 + A1 & EN 15804 + A2 konform. Material weist eine Rohdichte von 1600 kg/m³ auf und kann verwendet werden, um niedrigere Dichten von Ziegeln abzubilden. |  |  |  | Volume | 20 |  |  | 0.00058824 | m3 |  |  | 1800 | kg/m3 | 50 | Stone | :1
e33cbdd5-dc00-46d0-bce6-0230c7eeb32b | L3645 | Steel Beam HEA Profile 1000 | Stahlträger HEA Profil 1000 | [5 empty] | Length | 50 |  |  | 1 | m | 0.297 | m2 | 272 | kg/m | 100 | Metal | :1
e960afbe-6126-4ae5-a004-8fbfcf139f0d | 357 | Ceramic Tiles and panels | Keramische Fliesen und Platten | Area-based dataset with a standard thickness of 7,5 mm. Data set is based on data from Germany. Can be used as an approximation dataset for European countries. Data set is only EN 15804 + A1 compliant. | Flächenbasierter Datensatz mit einer Standarddicke von 7,5 mm. Datensatz basiert auf Daten aus Deutschland. Kann als Annäherungsdatensatz für europäische Länder verwendet werden. Datensatz ist lediglich EN 15804 + A1 konform. |  |  |  | Area | 40 |  |  | 1 | m2 |  | m | 18.65 | kg/m2 | 50 | Stone | :1
ea131e6c-91fa-4e8c-a47d-1919c4f3525e | 29 | Vegetation substrate | Vegetationssubstrat | To be used as vegetation substrate on green roofs, not as gravel or levelling layer. Data set based on data from Germany. Can be used as an approximation dataset for European countries. Data set is EN 15804 + A1 as well as EN 15804 + A2 compliant. According to the EPD, the substrate consists of 80% broken, pre-used bricks. | Zu verwenden als Vegetationssubstrat auf Gründächern, nicht als Schotter- oder Ausgleichsschicht. Datensatz basiert auf Daten aus Deutschland. Kann als Annäherungsdatensatz für europäische Länder verwendet werden. Datensatz ist sowohl EN 15804 + A1 als auch EN 15804 + A2 konform. Gemäß der EPD besteht das Substrat zu 80% aus gebrochenen, vorverwendeten Ziegeln. |  |  |  | Volume | 20 |  |  | 0.00071429 | m3 |  |  | 1400 | kg/m3 | 50 | Stone | :1
ecbfacfc-569d-4795-8c34-de811b4f6ffb | 864 | Adhesive and undercoat with organic binder | Kleber und Unterputz mit organischem Bindemittel | The data set can be used approximately for European countries and is EN 15804 + A1 compliant. Data set includes EN 15804 + A2 compliant LCA data, which, however, was taken from another material and is only a rough approximation. An EPD that actually fits the material is not yet available. | Der Datensatz kann näherungsweise für europäische Länder verwendet werden und ist EN 15804 + A1 konform. Datensatz beinhaltet EN 15804 + A2 konforme LCA Daten, welche jedoch von einem anderen Material übernommen wurden und lediglich eine grobe Annäherung darstellen. Eine für das Material tatsächlich passende EPD liegt aktuell noch nicht vor. |  |  |  | Volume | 20 |  |  | 0.00071429 | m3 |  |  | 1400 | kg/m3 | 45 | Stone(39.2%),Unknown(38.800000000000004%),Plastic(22%) | :0.392;:0.388;:0.22
ef2fda00-5987-48a3-ad00-79415bb8c364 | 1735 | Oregon Pine | Oregon-Kiefer | Data set is based on data from Germany. Can be used as an approximation dataset for European countries. Data set is EN 15804 + A1 as well as EN 15804 + A2 compliant. The dataset is linked to a generic EPD for sawn timber, as no suitable EPD currently exists for the desired wood species. As the specific wood species may be very different from the wood of the selected EPD, it is not recommended to use this dataset. Instead, a generic timber dataset for which a more suitable EPD exists should be used. | Der Datensatz basiert auf Daten aus Deutschland. Kann als Näherungsdatensatz für europäische Länder verwendet werden. Der Datensatz ist EN 15804 + A1 sowie EN 15804 + A2 konform. Der Datensatz ist mit einer generischen EPD für Schnittholz verknüpft, da für die gewünschte Holzart derzeit keine passende EPD existiert. Da sich die spezifische Holzart stark vom Holz der ausgewählten EPD unterscheiden kann, wird die Verwendung dieses Datensatzes nicht empfohlen. Stattdessen sollte ein generischer Holzdatensatz verwendet werden, für den eine geeignetere EPD existiert. |  |  |  | Volume | 20 |  |  | 1 | m3 |  |  | 515.2 | kg/m3 | 100 | Wood | :1
f11ef40f-2a86-47b6-b818-bea9a83df0b4 | 1578 | Zinc | Zink | Data set is based on data from Germany. Can be used as an approximation dataset for European countries. Data set is only EN 15804 + A1 compliant. | Datensatz basiert auf Daten aus Deutschland. Kann als Annäherungsdatensatz für europäische Länder verwendet werden. Datensatz ist lediglich EN 15804 + A1 konform. |  |  |  | Volume | 20 |  |  | 0.00014025 | m3 |  |  | 7130 | kg/m3 | 100 | Metal | :1
f28dbbd8-2901-475f-908a-c570879a92c2 | 124 | Loam / Clay Plaster | Lehm / Lehm-Putz | Data set is based on data from Germany. Can be used as an approximation dataset for European countries. Data set is EN 15804 + A1 as well as EN 15804 + A2 compliant. | Datensatz basiert auf Daten aus Deutschland. Kann als Annäherungsdatensatz für europäische Länder verwendet werden. Datensatz ist sowohl EN 15804 + A1 als auch EN 15804 + A2 konform. |  |  |  | Volume | 20 |  |  | 1 | m3 |  |  | 900 | kg/m3 | 50 | Stone | :1
f5f1a1d8-3436-4a51-9aed-dafb89ec0c34 | 718 | C2C certified interior lime plaster | C2C zertifizierter Kalk-Innenputz | C2C certified interior lime plaster with optimised material health and at least one C2C silver certificate. Data set can be used approximately for European countries and is EN 15804 + A1 and EN 15804 + A2 compliant. | C2C zertifizierter Kalk-Innenputz mit optimierter Materialgesundheit und mindestens einem C2C-Silberzertifikat. Datensatz kann annäherungsweise für europäische Länder verwendet werden und ist EN 15804 + A1 und EN 15804 + A2 konform. |  |  |  | Volume | 20 |  |  | 1 | m3 |  |  | 900 | kg/m3 | 50 | Stone | :1
f80f9ebb-3cf9-434d-910c-cf871ec65db6 | 1808 | Foam glass panel (low density) | Schaumglasplatte (niedrige Dichte) | For use in flat roofs, facades, plinths or as internal insulation in walls, floors and ceilings. Data set can be used as an approximation for European countries. By default, 100% end-of-life landfill is assumed. Data set is EN 15804 + A1 as well as EN 15804 + A2 compliant. | Zur Nutzung in Flachdächern, Fassaden, Sockeln oder als Innendämmung in Wand, Boden und Decke. Datensatz kann für europäische Länder als Annäherung verwendet werden. Standardmäßig wird eine 100%ige Deponierung am Ende des Lebenszyklus angenommen. Datensatz ist sowohl EN 15804 + A1 als auch EN 15804 + A2 konform. |  |  |  | Volume | 20 |  |  | 0.01 | m3 |  |  | 100 | kg/m3 | 50 | Glass | :1
fff6f190-1e17-4627-87fa-b92ceebafa14 | 89 | Calcium silicate board | Calziumsilikatplatte | Data set is based on data from Germany. Can be used as an approximation dataset for European countries. Data set is EN 15804 + A1 as well as EN 15804 + A2 compliant. | Datensatz basiert auf Daten aus Deutschland. Kann als Annäherungsdatensatz für europäische Länder verwendet werden. Datensatz ist sowohl EN 15804 + A1 als auch EN 15804 + A2 konform. |  |  |  | Volume | 20 |  |  | 1 | m3 |  |  | 225 | kg/m3 | 50 | Stone(96.00000000000001%),Metal(1%),Organic(3%) | :0.9600000000000001;:0.01;:0.03
039e91df-a7f0-4ec1-a547-3b9116c1d0e3 | L3590 | Reinforced Concrete C70/85 (1% reinforcement) | Stahlbeton C70/85 (1% Bewehrung) | The data set represents reinforced concrete with a reinforcement content of 1%. This data set includes only the concrete of compressive strength class C70/85 and the reinforcing steel and can be used for any application of reinforced concrete. No surface treatments are included in this data set. | Der Datensatz bildet Stahlbeton mit einem Bewehrungsgehalt von 1% ab. Dieser Datensatz beinhaltet lediglich den Beton der Druckfestigkeitsklasse C70/85 sowie den Bewehrungsstahl und kann für jeglichen Einsatz von Stahlbeton verwendet werden. Es sind keine Oberflächenbehandlungen in diesem Datensatz berücksichtigt. |  |  |  | Volume | 20 |  |  | 1 | m3 |  |  | 2454.5 | kg/m3 | 100 | Stone(96.80179262578936%),Metal(3.1982073742106336%) | :0.9680179262578936;:0.031982073742106334
07084424-d22e-4ac8-881b-d348a0adb133 | 225 | Paint - Silicate Dispersion | Farbe - Silikat Dispersion | For outdoor applications on the façade. According to technical data sheets for silicate paints, the density is 1500 kg/m³ on average. Data set is based on data from Germany. Can be used as an approximation dataset for European countries. Data set is EN 15804 + A1 as well as EN 15804 + A2 compliant. | Für Außenanwendungen an der Fassade. Gemäß technischer Datenblätter für Silikatfarben liegt die Dichte im Schnitt bei 1500 kg/m³. Datensatz basiert auf Daten aus Deutschland. Kann als Annäherungsdatensatz für europäische Länder verwendet werden. Datensatz ist sowohl EN 15804 + A1 als auch EN 15804 + A2 konform. |  |  |  | Volume | 20 |  |  | 0.00066667 | m3 |  |  | 1500 | kg/m3 | 15 | Unknown | :1
08673350-d810-482b-b225-e208b1fb6bd8 | L3733 | Steel Beam INP Profile 450 | Stahlträger INP Profil 450 | [5 empty] | Length | 50 |  |  | 1 | m | 0.0765 | m2 | 115 | kg/m | 100 | Metal | :1
0c9dc05c-e59f-4c11-a9b3-2b755c1c251b | 448 | Wooden beam | Balkenschichtholz | Data set is based on data from Germany. Can be used as an approximation dataset for European countries. Data set is only EN 15804 + A1 compliant. | Dichte bildet Datensatz basiert auf Daten aus Deutschland. Kann als Annäherungsdatensatz für europäische Länder verwendet werden. Datensatz ist lediglich EN 15804 + A1 konform. |  |  |  | Volume | 20 |  |  | 1 | m3 |  |  | 500.33 | kg/m3 | 50 | Wood(88.4%),Unknown(10.61%),Plastic(0.9900000000000001%) | :0.884;:0.1061;:0.0099
0d2b48ac-83cf-4675-8521-1ee23e82ea98 | L3747 | Steel Beam UPE Profile 270 | Stahlträger UPE Profil 270 | [5 empty] | Length | 50 |  |  | 1 | m | 0.02565 | m2 | 35.2 | kg/m | 100 | Metal | :1
0e244a80-7907-47dd-8c9a-ac4d96cf93a2 | 35 | Wood fiber plate - Dry process | Holzfaserplatte - Trockenverfahren | Data set is based on data from Germany. Can be used as an approximation dataset for European countries. Data set is only EN 15804 + A1 compliant. | Datensatz basiert auf Daten aus Deutschland. Kann als Annäherungsdatensatz für europäische Länder verwendet werden. Datensatz ist lediglich EN 15804 + A1 konform. |  |  |  | Volume | 20 |  |  | 1 | m3 |  |  | 150.76 | kg/m3 | 40 | Wood(93%),Unknown(3%),Plastic(4%) | :0.93;:0.03;:0.04
164f867a-d05f-4c6e-afdb-63181d1ff344 | L3699 | Steel Beam IPE Profile 140 | Stahlträger IPE Profil 140 | [5 empty] | Length | 50 |  |  | 1 | m | 0.01022 | m2 | 12.9 | kg/m | 100 | Metal | :1
212ef980-bff0-426c-8846-567423928973 | 38 | Natural stone - Soft - Facade | Naturstein - Weich - Fassade | Area-based dataset with a standard thickness of 40 mm. Data set is based on data from Germany. Can be used as an approximation dataset for European countries. Data set is EN 15804 + A1 as well as EN 15804 + A2 compliant. | Flächenbasierter Datensatz mit einer Standarddicke von 40 mm. Datensatz basiert auf Daten aus Deutschland. Kann als Annäherungsdatensatz für europäische Länder verwendet werden. Datensatz ist sowohl EN 15804 + A1 als auch EN 15804 + A2 konform. |  |  |  | Area | 40 |  |  | 1 | m2 |  | m | 104 | kg/m2 | 50 | Stone | :1
351a31be-19ac-4771-a1c1-53b480fa7fef | 1591 | Larch wood | Lärchenholz | Data set is based on data from Germany. Can be used as an approximation dataset for European countries. Data set is EN 15804 + A1 as well as EN 15804 + A2 compliant. | Datensatz basiert auf Daten aus Deutschland. Kann als Annäherungsdatensatz für europäische Länder verwendet werden. Datensatz ist sowohl EN 15804 + A1 als auch EN 15804 + A2 konform. |  |  |  | Volume | 20 |  |  | 1 | m3 |  |  | 660.8 | kg/m3 | 100 | Wood | :1
36b3b72e-5f80-4c56-bccd-592f040c3707 | 495 | Hydrophobing | Hydrophobierung | Data set is based on data from Germany. Can be used as an approximation dataset for European countries. Data set is only EN 15804 + A1 compliant. Linked LCA data are for a silicone-based sealant and are for approximation only, as there is not yet an EPD specifically for hydrophobing. | Datensatz basiert auf Daten aus Deutschland. Kann als Annäherungsdatensatz für europäische Länder verwendet werden. Datensatz ist lediglich EN 15804 + A1 konform. Verknüpfte Ökobilanzdaten sind für eine Dichtung auf Silikonbasis und dienen lediglich der Annäherung, da es noch keine EPD speziell für Hydrophobierung gibt. |  |  |  | Volume | 20 |  |  | 0.8 | m3 |  |  | 1250 | kg/m3 | 30 | Unknown | :1
3aaa85e7-64f3-40f9-876e-7b74eeaec1e1 | 216 | Flexible Partition Wall | Flexible Trennwand | Area-based data set with aa default thickness of 10 mm. Data set is based on data from Germany. Can be used as an approximation dataset for European countries. Data set is only EN 15804 + A1 compliant. | Flächenbasierter Datensatz mit einer Standarddicke von 10 mm. Datensatz basiert auf Daten aus Deutschland. Kann als Annäherungsdatensatz für europäische Länder verwendet werden. Datensatz ist lediglich EN 15804 + A1 konform. |  |  |  | Area | 40 |  |  | 1 | m2 |  | m | 28.6667 | kg/m2 | 50 | Metal(14.000000000000002%),Glass(85.5%),Plastic(0.3%),Unknown(0.20000000000000018%) | :0.14;:0.855;:0.003;:0.0020000000000000018
3b48d571-4e65-476d-9b11-269c72a1f1a2 | L3684 | Steel Beam HEM Profile 400 | Stahlträger HEM Profil 400 | [5 empty] | Length | 50 |  |  | 1 | m | 0.13262 | m2 | 256 | kg/m | 100 | Metal | :1
3ba543a4-6bc4-4b0c-9123-c76a2ac2f6ff | 52 | Mineral wool (interior insulation) | Mineralwolle (Innenausbau-Dämmung) | Insulation for use in interior construction. Data set based on data from Germany. Can be used as an approximation dataset for European countries. Data set is EN 15804 + A1 as well as EN 15804 + A2 compliant. | Dämmung für Einsatz im Innenausbau. Datensatz basiert auf Daten aus Deutschland. Kann als Annäherungsdatensatz für europäische Länder verwendet werden. Datensatz ist sowohl EN 15804 + A1 als auch EN 15804 + A2 konform. |  |  |  | Volume | 20 |  |  | 1 | m3 |  |  | 26.25 | kg/m3 | 50 | Stone | :1
4af06d3d-37b5-425e-a2f1-0b0ad6703879 | 168 | Dispersion-based surface protection of concrete | Oberflächenschutz von Beton auf Dispersionsbasis | Density represents the mean value of the range of potential density values (1000 - 1500 kg/m³). Data set is based on data from Germany. Can be used as an approximation dataset for European countries. Data set is only EN 15804 + A1 compliant. | Dichte repräsentiert den Mittelwert der Bandbreite an potentieller Dichtewerte (1000 - 1500 kg/m³). Datensatz basiert auf Daten aus Deutschland. Kann als Annäherungsdatensatz für europäische Länder verwendet werden. Datensatz ist lediglich EN 15804 + A1 konform. |  |  |  | Volume | 20 |  |  | 0.0008 | m3 |  |  | 1250 | kg/m3 | 15 | Unknown | :1
54e01796-23f2-484b-afc7-775efafa6cb9 | L3649 | Steel Beam HEB Profile 160 | Stahlträger HEB Profil 160 | [5 empty] | Length | 50 |  |  | 1 | m | 0.0256 | m2 | 42.6 | kg/m | 100 | Metal | :1
595cf43a-008d-40df-a8fa-e71f1bce9b6f | L3675 | Steel Beam HEM Profile 200 | Stahlträger HEM Profil 200 | [5 empty] | Length | 50 |  |  | 1 | m | 0.04532 | m2 | 103 | kg/m | 100 | Metal | :1
5be267e0-a2a0-4ab4-8470-b12e34c06271 | 1522 | Glass Wool (bonded with phenolic resin) | Glaswolle (Phenolharzgebunden) | Glass wool consists of man-made monofilament mineral fibers of non-crystalline structure. The average fiber diameter is between 3 and 6 μm. The production is monitored and certified by RAL and EUCEB. The glass wool complies with the definition of glass wool according to German hazardous substances legislation. Data set is based on data from Switzerland. Can be used as an approximation dataset for European countries. Data set is EN 15804 + A1 as well as EN 15804 + A2 compliant. | Glaswolle besteht aus künstlich hergestellten monofilen Mineralfasern nicht kristalliner Struktur. Der mittlere Faserdurchmesser beträgt zwischen 3 und 6 μm. Die Herstellung ist durch RAL und EUCEB überwacht und zertifiziert. Die Glaswolle entspricht der Definition der Glaswolle nach deutschem Gefahrstoffrecht. Datensatz basiert auf Daten aus der Schweiz. Kann als Annäherungsdatensatz für europäische Länder verwendet werden. Datensatz ist sowohl EN 15804 + A1 als auch EN 15804 + A2 konform. |  |  |  | Volume | 20 |  |  | 0.033333 | m3 |  |  | 30 | kg/m3 | 100 | Glass | :1
5be34b52-5304-4226-a86d-c8f2f481e0e1 | 1580 | Aluminium (untreated) | Aluminium (unbehandelt) | Data set is based on data from Germany. Can be used as an approximation dataset for European countries. Data set is EN 15804 + A1 as well as EN 15804 + A2 compliant. | Datensatz basiert auf Daten aus Deutschland. Kann als Annäherungsdatensatz für europäische Länder verwendet werden. Datensatz ist sowohl EN 15804 + A1 als auch EN 15804 + A2 konform. |  |  |  | Volume | 20 |  |  | 0.00037037 | m3 |  |  | 2700 | kg/m3 | 100 | Metal | :1
6893908d-c5ad-4ac8-b270-7ab3481d31b0 | 1574 | Plexiglass | Plexiglas | Data set is based on data from Germany. Can be used as an approximation dataset for European countries. Data set is EN 15804 + A1 as well as EN 15804 + A2 compliant. | Datensatz basiert auf Daten aus Deutschland. Kann als Annäherungsdatensatz für europäische Länder verwendet werden. Datensatz ist sowohl EN 15804 + A1 als auch EN 15804 + A2 konform. |  |  |  | Volume | 20 |  |  | 1 | m3 |  |  | 1190 | kg/m3 | 20 | Glass | :1
6f5c0d51-43d6-430a-aade-758a16be35a4 | L3707 | Steel BEAM IPE Profile 300 | Stahlträger IPE Profil 300 | [5 empty] | Length | 50 |  |  | 1 | m | 0.045 | m2 | 42.2 | kg/m | 100 | Metal | :1
78f39cd2-c9fa-4144-acb8-e029ce48e5d1 | 187 | Silicate Primer | Silikat-Grundierung | For use as a primer. According to technical data sheets for silicate paints, the density is 1500 kg/m³ on average. Data set is based on data from Germany. Can be used as an approximation dataset for European countries. Data set is EN 15804 + A1 as well as EN 15804 + A2 compliant. | Zur Verwendung als Grundierung. Gemäß technischer Datenblätter für Silikatfarben liegt die Dichte im Schnitt bei 1500 kg/m³. Datensatz basiert auf Daten aus Deutschland. Kann als Annäherungsdatensatz für europäische Länder verwendet werden. Datensatz ist sowohl EN 15804 + A1 als auch EN 15804 + A2 konform. |  |  |  | Volume | 20 |  |  | 0.00066667 | m3 |  |  | 1500 | kg/m3 | 50 | Unknown | :1
80cfbf9d-05ee-46b8-aedb-e214023e9320 | 1554 | Concrete C12/15 | Beton C12/15 | Concrete of DIN 1045-2 compressive strength class C20/25 (no EPDs for C12/15). Data set is based on data from Germany. Can be used as an approximation dataset for European countries. Data set is EN 15804 + A1 as well as EN 15804 + A2 compliant. | Beton der DIN 1045-2 Druckfestigkeitsklasse C20/25. Datensatz basiert auf Daten aus Deutschland. Kann als Annäherungsdatensatz für europäische Länder verwendet werden. Datensatz ist sowohl EN 15804 + A1 als auch EN 15804 + A2 konform. |  |  |  | Volume | 20 |  |  | 1 | m3 |  |  | 2400 | kg/m3 | 80 | Stone | :1
891073b7-f50b-4538-b429-5e72b2e4eea3 | 437 | Concrete Masonry | Beton Mauersteine | Data set is based on data from Germany. Can be used as an approximation dataset for European countries. Data set is EN 15804 + A1 as well as EN 15804 + A2 compliant. | Datensatz basiert auf Daten aus Deutschland. Kann als Annäherungsdatensatz für europäische Länder verwendet werden. Datensatz ist sowohl EN 15804 + A1 als auch EN 15804 + A2 konform. |  |  |  | Volume | 20 |  |  | 1 | m3 |  |  | 2000 | kg/m3 | 50 | Stone | :1
89387560-fefb-4629-9574-73b45377d382 | L2013 | Reinforced conrete C35/45 (2% Reinforcement) | Stahlbeton C35/45 (2% Bewehrung) | The data set represents reinforced concrete with a reinforcement content of 2%. This data set includes only the concrete of compressive strength class C35/45 and the reinforcing steel and can be used for any application of reinforced concrete. No surface treatments are included in this data set. | Der Datensatz bildet Stahlbeton mit einem Bewehrungsgehalt von 2% ab. Dieser Datensatz beinhaltet lediglich den Beton der Druckfestigkeitsklasse C35/45 sowie den Bewehrungsstahl und kann für jeglichen Einsatz von Stahlbeton verwendet werden. Es sind keine Oberflächenbehandlungen in diesem Datensatz berücksichtigt. |  |  |  | Volume | 20 |  |  | 1 | m3 |  |  | 2509 | kg/m3 | 100 | Stone(93.74252690314866%),Metal(6.257473096851335%) | :0.9374252690314866;:0.06257473096851335
90339143-8019-490d-aae1-ab2da43e15d0 | 60 | Lime Plaster | Kalkputz | Data set based on data from Germany. Can be used as an approximation dataset for European countries. Data set is EN 15804 + A1 as well as EN 15804 + A2 compliant. | Datensatz basiert auf Daten aus Deutschland. Kann als Annäherungsdatensatz für europäische Länder verwendet werden. Datensatz ist sowohl EN 15804 + A1 als auch EN 15804 + A2 konform. |  |  |  | Volume | 20 |  |  | 1 | m3 |  |  | 900 | kg/m3 | 50 | Stone | :1
92713aa7-e58a-4ade-9317-bffb6c5cfc75 | L3740 | Steel Beam UPE Profile 120 | Stahlträger UPE Profil 120 | [5 empty] | Length | 50 |  |  | 1 | m | 0.0072 | m2 | 12.1 | kg/m | 100 | Metal | :1
9703bc13-66a2-488e-bc5e-2ae8fcc77754 | L3741 | Steel Beam UPE Profile 140 | Stahlträger UPE Profil 140 | [5 empty] | Length | 50 |  |  | 1 | m | 0.0091 | m2 | 14.5 | kg/m | 100 | Metal | :1
9f26027b-3b97-41f8-be13-f122a77a80f3 | 67 | XPS - Extruded Polystyrene | XPS - Extrudiertes Polystyrol | Data set based on data from Germany. Can be used as an approximation dataset for European countries. Data set is EN 15804 + A1 as well as EN 15804 + A2 compliant. | Datensatz basiert auf Daten aus Deutschland. Kann als Annäherungsdatensatz für europäische Länder verwendet werden. Datensatz ist sowohl EN 15804 + A1 als auch EN 15804 + A2 konform. |  |  |  | Volume | 20 |  |  | 1 | m3 |  |  | 32 | kg/m3 | 50 | Plastic | :1
ad302840-9f37-484e-88a8-18a87bee3a1e | L3619 | Steel Beam HEA Profile 120 | Stahlträger HEA Profil 120 | [5 empty] | Length | 50 |  |  | 1 | m | 0.01368 | m2 | 19.9 | kg/m | 100 | Metal | :1
b591cef3-14a5-4eaf-8203-a09e19f28a40 | 137 | Silicone-Resin Plaster | Silikonharzputz | Area-based data set with an assumed thickness of about 7 mm. Data set is based on data from Germany. Can be used as an approximation dataset for European countries. Data set is EN 15804 + A1 as well as EN 15804 + A2 compliant. | Flächenbasierter Datensatz mit einer angenommenen Dicke von etwa 7 mm. Datensatz basiert auf Daten aus Deutschland. Kann als Annäherungsdatensatz für europäische Länder verwendet werden. Datensatz ist sowohl EN 15804 + A1 als auch EN 15804 + A2 konform. |  |  |  | Area | 40 |  |  | 1 | m2 |  | m | 12.3 | kg/m2 | 40 | Unknown | :1
bc676d12-e694-497a-a32b-3c5d292f9595 | L3658 | Steel Beam HEB Profile 340 | Stahlträger HEB Profil 340 | [5 empty] | Length | 50 |  |  | 1 | m | 0.102 | m2 | 134 | kg/m | 100 | Metal | :1
bd117d62-ef5e-48fc-97db-982dcdbf9907 | 473 | Precast concrete wall | Betonfertigteil Wand | Area-based dataset with a standard thickness of 120 mm. Data set is based on data from Germany. Can be used as an approximation dataset for European countries. Data set is EN 15804 + A1 as well as EN 15804 + A2 compliant. The data set already takes into account the reinforcing steel it contains. | Flächenbasierter Datensatz mit einer Standarddicke von 120 mm. Datensatz basiert auf Daten aus Deutschland. Kann als Annäherungsdatensatz für europäische Länder verwendet werden. Datensatz ist sowohl EN 15804 + A1 als auch EN 15804 + A2 konform. Der Datensatz berücksichtigt bereits den enthaltenen Bewehrungsstahl. |  |  |  | Area | 40 |  |  | 1 | m2 |  | m | 291.3 | kg/m2 | 50 | Stone | :1
bd2de51c-d9a5-4e14-9425-6991573df7b6 | 20 | Damp insulation PE-film | Dampfbremse PE | Area-based data set with a standard thickness of 0.2 mm. Based on data set from Germany. Can be used as an approximation dataset for European countries. Data set is EN 15804 + A1 as well as EN 15804 + A2 compliant. | Flächenbasierter Datensatz mit einer Standarddicke von 0,2 mm. Basiert auf Datensatz aus Deutschland. Kann als Annäherungsdatensatz für europäische Länder verwendet werden. Datensatz ist sowohl EN 15804 + A1 als auch EN 15804 + A2 konform. |  |  |  | Area | 40 |  |  | 1 | m2 |  | m | 0.2 | kg/m2 | 40 | Plastic(97%),Unknown(3%) | :0.97;:0.03
be944a54-e14a-4798-8c1b-a43d7df45bba | 96 | Plywood Board | Sperrholzplatte | Data set is based on data from Germany. Can be used as an approximation dataset for European countries. Data set is EN 15804 + A1 as well as EN 15804 + A2 compliant. | Datensatz basiert auf Daten aus Deutschland. Kann als Annäherungsdatensatz für europäische Länder verwendet werden. Datensatz ist sowohl EN 15804 + A1 als auch EN 15804 + A2 konform. |  |  |  | Volume | 20 |  |  | 1 | m3 |  |  | 490.6 | kg/m3 | 50 | Wood(87.9%),Unknown(10.5%),Plastic(1.6%) | :0.879;:0.105;:0.016
beac866a-7be4-4c8b-9711-130953824436 | L3746 | Steel Beam UPE Profile 240 | Stahlträger UPE Profil 240 | [5 empty] | Length | 50 |  |  | 1 | m | 0.0216 | m2 | 30.2 | kg/m | 100 | Metal | :1
c228c771-ff49-47cd-a356-5b8c2f7b9261 | 193 | Carpet | Teppich | Area-based dataset with a basis weight of 1400 g/m2. The basis weight of the actual wear layer is 600 g/m². Scaling to other basis weights is not intended with this data set, as the composition and mass of the wear layer are decisive for the life cycle assessment. Data set is based on data from Germany. Can be used as an approximation dataset for European countries. Data set is EN 15804 + A1 as well as EN 15804 + A2 compliant. | Flächenbasierter Datensatz mit einem Flächengewicht von 1400 g/m2. Flächengewicht der eigentlichen Nutzschicht beträgt hierbei 600 g/m². Eine Skalierung auf andere Flächengewichte ist mit diesem Datensatz nicht vorgesehen, da die Zusammensetzung und Masse der Nutzschicht entscheidend für die Ökobilanz sind. Datensatz basiert auf Daten aus Deutschland. Kann als Annäherungsdatensatz für europäische Länder verwendet werden. Datensatz ist sowohl EN 15804 + A1 als auch EN 15804 + A2 konform. |  |  |  | Area | 40 |  |  | 1 | m2 |  | m | 1.4 | kg/m2 | 10 | Plastic | :1
c23458b5-a5f4-4c46-8b7d-f868f615d181 | 123 | Resin Plaster | Kunstharzputz | Data set is based on data from Germany. Can be used as an approximation dataset for European countries. Data set is EN 15804 + A1 as well as EN 15804 + A2 compliant. | Datensatz basiert auf Daten aus Deutschland. Kann als Annäherungsdatensatz für europäische Länder verwendet werden. Datensatz ist sowohl EN 15804 + A1 als auch EN 15804 + A2 konform. |  |  |  | Volume | 20 |  |  | 1 | m3 |  |  | 1700 | kg/m3 | 50 | Plastic | :1
c49e9e64-7e78-4a5c-adf0-32f5cfd31fdf | 1608 | Coating and bonding for external thermal insulation composite systems with EPS | Beschichtung und Verklebung für Wärmedämmverbundsysteme mit EPS | Only for use as coating and bonding of external thermal insulation composite systems with EPS insulation in combination with the data set "EPS insulation for external thermal insulation composite systems". Contains mineral adhesive, dowels, glass fabric, organic base coat and silicone resin top coat as bonding and coating. Total thickness is 10 mm and is not scalable. Data set is based on data from Germany, can be used as an approximation for European countries and is EN 15804 + A1 compliant. | Nur zur Verwendung als Beschichtung und Verklebung von Wärmedämmverbundsystemen mit EPS Dämmung in Kombination mit dem Datensatz "EPS Dämmung für Wärmedämmverbundsysteme". Enthält mineralischen Kleber, Dübel, Glasgewebe, organischen Unterputz und Silikonharzoberputz als Verklebung und Beschichtung. Gesamtdicke beträgt 10 mm und ist nicht skalierbar. Datensatz basiert auf Daten aus Deutschland, kann als Annäherung für europäische Länder verwendet werden und ist EN 15804 + A1 konform. |  |  |  | Area | 40 |  |  | 1 | m2 |  | m | 11.5 | kg/m2 | 50 | Unknown | :1
c53c1ab5-abf4-4e4f-905d-27fe2ef6d3b6 | L3664 | Steel Beam HEB Profile 600 | Stahlträger HEB Profil 600 | [5 empty] | Length | 50 |  |  | 1 | m | 0.18 | m2 | 212 | kg/m | 100 | Metal | :1
d41db21a-5b90-427b-b11d-dfb04c1e60cc | 186 | Acrylic Coating for Screed and Concrete | Acrylbeschichtung für Estrich und Beton | Chosen density is the mean value from the mentioned density values mentioned in the EPD (1400-1660 kg/m³). Data set based on data from Germany. Can be used as an approximation data set for European countries. Data set is EN 15804 + A1 as well as EN 15804 + A2 compliant | Gewählte Dichte ist der Mittelwert aus den genannten Werten in der EPD (1400-1660 kg/m³). Datensatz basiert auf Daten aus Deutschland. Kann als Annäherungsdatensatz für europäische Länder verwendet werden. Datensatz ist sowohl EN 15804 + A1 als auch EN 15804 + A2 konform. |  |  |  | Volume | 20 |  |  | 0.00065395 | m3 |  |  | 1530 | kg/m3 | 50 | Unknown | :1
d60f050b-5240-496c-b113-f925679ce403 | 25 | MDF board | MDF Platte | Data set is based on data from Germany. Can be used as an approximation dataset for European countries. Data set is EN 15804 + A1 as well as EN 15804 + A2 compliant. | Datensatz basiert auf Daten aus Deutschland. Kann als Annäherungsdatensatz für europäische Länder verwendet werden. Datensatz ist sowohl EN 15804 + A1 als auch EN 15804 + A2 konform. |  |  |  | Volume | 20 |  |  | 1 | m3 |  |  | 737.5 | kg/m3 | 50 | Wood(80%),Unknown(7.000000000000001%),Plastic(13%) | :0.8;:0.07;:0.13
da877230-afff-4a0f-9c14-96e3051a635b | 210 | Cavity Floor | Hohlraumboden | Area-based dataset with a standard thickness of 34 mm. Depicts both the floor slab and the steel columns. The thickness refers only to the gypsum fibre board. Cavity underneath the board must be taken into account. Data set based on data from Germany. Can be used as an approximation dataset for European countries. Data set is only EN 15804 + A1 compliant. According to the EPD, 30% of the steel columns are made of secondary material, with the steel columns as a whole making up only 4% of the total material. The total share of secondary material is therefore 1.3%. | Flächenbasierter Datensatz mit einer Standarddicke von 34 mm. Bildet sowohl die Bodenplatte als auch die Stahlstützen ab. Die Dicke bezieht sich dabei nur auf die Gipsfaserplatte. Hohlraum unterhalb der Platte muss berücksichtigt werden. Datensatz basiert auf Daten aus Deutschland. Kann als Annäherungsdatensatz für europäische Länder verwendet werden. Datensatz ist lediglich EN 15804 + A1 konform. Gemäß EPD bestehen die Stahlstützen zu 30% aus Sekundärmaterial, wobei die Stahlstützen insgesamt nur 4% des gesamten Materials ausmachen. Der Gesamtanteil an Sekundärmaterial liegt somit bei 1,3% |  |  |  | Area | 40 |  |  | 1 | m2 |  | m | 48.4 | kg/m2 | 50 | Plastic(2%),Metal(4%),Stone(79.9%),Unknown(11.75%),Wood(2.35%) | :0.02;:0.04;:0.799;:0.1175;:0.0235
e02a7034-0c01-46ba-86b6-2be6e6477bf7 | 1746 | Tubular chipboard | Röhrenspanplatte | Data set can be used approximately for European countries and is compliant with both EN 15804 + A1 and EN 15804 + A2. | Datensatz kann näherungsweise für europäische Länder verwendet werden und ist sowohl EN 15804 + A1 als auch EN 15804 + A2 konform. |  |  |  | Volume | 20 |  |  | 1 | m3 |  |  | 272 | kg/m3 | 50 | Wood | :1
e09df3de-cd34-4f91-a856-836ceb82d5a3 | 237 | Anti-glare textile | Blendschutz-Textil | Area-based dataset with a standard thickness of 0,5 mm. Data set is based on data from Germany. Can be used as an approximation dataset for European countries. Data set is EN 15804 + A1 as well as EN 15804 + A2 compliant. However, it should be noted that the reference units vary depending on the conformity. In the case of A1 conformity, the reference unit is approximately 1.25 sqm, while in A2 conformity it is exactly 1 sqm. | Flächenbasierter Datensatz mit einer Standarddicke von 0,5 mm. Datensatz basiert auf Daten aus Deutschland. Kann als Annäherungsdatensatz für europäische Länder verwendet werden. Datensatz ist sowohl EN 15804 + A1 als auch EN 15804 + A2 konform. Es gilt jedoch zu beachten, dass die Referenzeinheiten je nach Konformität variieren. Im Falle der A1-Konformität ist die Referenzeinheit in etwa 1,25 qm, während es in der A2-Konformität genau 1 qm ist. |  |  |  | Area | 40 |  |  | 1 | m2 |  | m | 0.4 | kg/m2 | 15 | Plastic | :1
e78d08fc-23be-40b5-88cb-afdf7c6cbac8 | L3656 | Steel Beam HEB Profile 300 | Stahlträger HEB Profil 300 | [5 empty] | Length | 50 |  |  | 1 | m | 0.09 | m2 | 117 | kg/m | 100 | Metal | :1
f2159869-8dac-4ca6-8eeb-35d135541547 | 63 | Cement screed | Zementestrich | Data set based on data from Germany. Can be used as an approximation dataset for European countries. Data set is compliant with both EN 15804 + A1 and EN 15804 + A2. | Datensatz basiert auf Daten aus Deutschland. Kann als Annäherungsdatensatz für europäische Länder verwendet werden. Datensatz ist sowohl EN 15804 + A1 als auch EN 15804 + A2 konform. |  |  |  | Volume | 20 |  |  | 0.00041667 | m3 |  |  | 2400 | kg/m3 | 50 | Stone | :1
fa81f7e4-55d7-4db4-9df5-e104d39c85e3 | L3709 | Steel Beam IPE Profile 360 | Stahlträger IPE Profil 360 | [5 empty] | Length | 50 |  |  | 1 | m | 0.0612 | m2 | 57.1 | kg/m | 100 | Metal | :1
02d9baac-5197-431d-a473-4e3274d62365 | 86 | Linoleum | Linoleum | Area-based dataset with a standard thickness of 2,5 mm. Data set is based on data from Germany. Can be used as an approximation dataset for European countries. Data set is EN 15804 + A1 as well as EN 15804 + A2 compliant. | Flächenbasierter Datensatz mit einer Standarddicke von 2,5 mm. Datensatz basiert auf Daten aus Deutschland. Kann als Annäherungsdatensatz für europäische Länder verwendet werden. Datensatz ist sowohl EN 15804 + A1 als auch EN 15804 + A2 konform. |  |  |  | Area | 40 |  |  | 1 | m2 |  | m | 3 | kg/m2 | 20 | Organic | :1
06eeb0b5-032f-49ce-b87f-cae5c2617171 | 223 | Polyurethane insulation | Polyurethanrohrisolierung (PUR) | Data set is based on data from Germany. Can be used as an approximation dataset for European countries. Data set is EN 15804 + A1 as well as EN 15804 + A2 compliant. | Datensatz basiert auf Daten aus Deutschland. Kann als Annäherungsdatensatz für europäische Länder verwendet werden. Datensatz ist sowohl EN 15804 + A1 als auch EN 15804 + A2 konform. |  |  |  | Volume | 20 |  |  | 1 | m3 |  |  | 30 | kg/m3 | 50 | Plastic | :1
0e426723-d290-4965-95a9-897165f546e6 | 1545 | Birch Wood | Birkenholz | Area-based dataset with a thickness of 15 mm (calculated from given data). Data set is based on data from Norway. Can be used as an approximation dataset for European countries. Data set is only EN 15804 + A1 compliant. | Flächenbezogener Datensatz mit einer Dicke von 15 mm (berechnet aus vorgegebenen Daten). Der Datensatz basiert auf Daten aus Norwegen. Kann als Annäherungsdatensatz für europäische Länder verwendet werden. Der Datensatz entspricht nur der Norm EN 15804 + A1. |  |  |  | Volume | 20 |  |  | 0.015 | m3 |  |  | 670 | kg/m3 | 100 | Wood | :1
14a7b1b9-8940-4ed1-8915-b78f2a89d71a | 404 | Concrete C20/25 | Beton C20/25 | Concrete of DIN 1045-2 compressive strength class C20/25. Data set based on data from Germany. Can be used as an approximation dataset for European countries. Data set is EN 15804 + A1 as well as EN 15804 + A2 compliant. | Beton der DIN 1045-2 Druckfestigkeitsklasse C20/25. Datensatz basiert auf Daten aus Deutschland. Kann als Annäherungsdatensatz für europäische Länder verwendet werden. Datensatz ist sowohl EN 15804 + A1 als auch EN 15804 + A2 konform. |  |  |  | Volume | 20 |  |  | 1 | m3 |  |  | 2360 | kg/m3 | 50 | Stone | :1
1544bc45-4cee-42fb-84ef-4f93a6495cf6 | 1523 | Glass wool (bonded with bio-based adhesive) | Glaswolle (mit bio-basiertem Bindemittel) | Glass wool consists of man-made monofilament mineral fibers of non-crystalline structure. The average fiber diameter is between 3 and 6 μm. The production is monitored and certified by RAL and EUCEB. The glass wool complies with the definition of glass wool according to German hazardous substances legislation. Data set is based on data from Switzerland. Can be used as an approximation dataset for European countries. Data set is EN 15804 + A1 as well as EN 15804 + A2 compliant. | Glaswolle besteht aus künstlich hergestellten monofilen Mineralfasern mit nichtkristalliner Struktur. Der durchschnittliche Faserdurchmesser liegt zwischen 3 und 6 μm. Die Herstellung wird von RAL und EUCEB überwacht und zertifiziert. Die Glaswolle entspricht der Definition von Glaswolle nach dem deutschen Gefahrstoffrecht. Der Datensatz basiert auf Daten aus der Schweiz. Kann als Annäherungsdatensatz für europäische Länder verwendet werden. Der Datensatz entspricht sowohl der EN 15804 + A1 als auch der EN 15804 + A2. |  |  |  | Volume | 20 |  |  | 0.033333 | m3 |  |  | 30 | kg/m3 | 100 | Glass | :1
175c0f49-5c10-4a4a-a4a9-6892c1dcc587 | 1562 | Felt | Filz | Area-based dataset with a standard thickness of 2 mm. Data set is based on data from Germany. Can be used as an approximation dataset for European countries. Data set is only EN 15804 + A1 compliant. | Diese Deklaration bezieht sich auf 1 m2 verlegte Sarnafil® TG 76 Felt PS Kunststoffabdichtungsbahn mit der Dicke 2,0 mm. Datensatz basiert auf Daten aus Deutschland. Kann als Annäherungsdatensatz für europäische Länder verwendet werden. Datensatz ist lediglich EN 15804 + A1 konform. |  |  |  | Area | 40 |  |  | 1 | m2 |  | m | 2.35 | kg/m2 | 100 | Plastic | :1
19a64bd4-de7d-4529-afa6-798e8bed85b0 | 79 | Parquet (solid wood) | Parkett (Massivholz) | Area-based dataset with a standard thickness of 17,6 mm. Data set is based on data from Germany. Can be used as an approximation dataset for European countries. Data set is EN 15804 + A1 as well as EN 15804 + A2 compliant. | Flächenbasierter Datensatz mit einer Standarddicke von 17,6 mm. Datensatz basiert auf Daten aus Deutschland. Kann als Annäherungsdatensatz für europäische Länder verwendet werden. Datensatz ist sowohl EN 15804 + A1 als auch EN 15804 + A2 konform. |  |  |  | Area | 40 |  |  | 1 | m2 |  | m | 11.71 | kg/m2 | 50 | Wood | :1
19ad053e-1a29-436e-bdcf-469b8fdcbaaf | L3657 | Steel Beam HEB Profile 320 | Stahlträger HEB Profil 320 | [5 empty] | Length | 50 |  |  | 1 | m | 0.096 | m2 | 127 | kg/m | 100 | Metal | :1
1a017e40-c464-4c6e-b4ce-222d4f29345f | 23 | Steel - Reinforcing | Bewehrungsstahl | Data set not suitable for steel profiles. Based on steel production in Germany. Can be used as an approximation dataset for European countries. Data set is EN 15804 + A1 as well as EN 15804 + A2 compliant. According to Ökobaudat, reinforcing steel is largely produced from secondary material. For this data set, 88% was assumed. This value is based on the data for the production of steel profiles. | Datensatz nicht geeignet für Stahlprofile. Basiert auf der Stahlproduktion in Deutschland. Kann als Annäherungsdatensatz für europäische Länder verwendet werden. Datensatz ist sowohl EN 15804 + A1 als auch EN 15804 + A2 konform. Gemäß Ökobaudat wird Bewehrungsstahl zum größten Teil aus Sekundärmaterial produziert. Für diesen Datensatz wurden 88% angenommen. Dieser Wert basiert auf den Angaben für die Produktion von Stahlprofilen. |  |  |  | Volume | 20 |  |  | 0.00012739 | m3 |  |  | 7850 | kg/m3 | 50 | Metal | :1
257c80b6-10e2-4726-9e72-9ddd5ff87878 | 34 | Mineral wool (Facade insulation) | Mineralwolle (Fassadendämmung) | Insulation for use in facades. Data set based on data from Germany. Can be used as an approximation dataset for European countries. Data set is EN 15804 + A1 as well as EN 15804 + A2 compliant. | Dämmung für Einsatz in Fassaden. Datensatz basiert auf Daten aus Deutschland. Kann als Annäherungsdatensatz für europäische Länder verwendet werden. Datensatz ist sowohl EN 15804 + A1 als auch EN 15804 + A2 konform. |  |  |  | Volume | 20 |  |  | 1 | m3 |  |  | 46.25 | kg/m3 | 50 | Stone | :1
27f1a4ef-c475-4333-9c3f-9824268023dc | 604 | Cement-bound fill made of polystyrene foam | Zementgebundene Schüttung aus Polystyrolschaumstoff | Data set is based on data from Germany. Can be used as an approximation dataset for European countries. Data set is only EN 15804 + A1 compliant. | Datensatz basiert auf Daten aus Deutschland. Kann als Annäherungsdatensatz für europäische Länder verwendet werden. Datensatz ist lediglich EN 15804 + A1 konform. |  |  |  | Volume | 20 |  |  | 1 | m3 |  |  | 350 | kg/m3 | 50 | Plastic(50%),Stone(50%) | :0.5;:0.5
2967a916-3700-47d9-a0ae-2bbec147b4b6 | 1525 | Concrete Column (precast) | Betonsäule (Fertigteil) | Data set is based on data from Latvia. Can be used as an approximation dataset for European countries. Data set is only EN 15804 + A1 compliant. | Der Datensatz basiert auf Daten aus Lettland. Kann als Annäherungsdatensatz für europäische Länder verwendet werden. Der Datensatz entspricht nur der Norm EN 15804 + A1. |  |  |  | Volume | 20 |  |  | 0.41667 | m3 |  |  | 2400 | kg/m3 | 100 | Stone | :1
312b1f88-a69f-4af0-ac48-8b0be56e2f26 | 68 | Primer - silicone resin | Voranstrich - Kunstharz | Data set is based on data from Germany. Can be used as an approximation dataset for European countries. Data set is EN 15804 + A1 as well as EN 15804 + A2 compliant. | Datensatz basiert auf Daten aus Deutschland. Kann als Annäherungsdatensatz für europäische Länder verwendet werden. Datensatz ist sowohl EN 15804 + A1 als auch EN 15804 + A2 konform. |  |  |  | Volume | 20 |  |  | 0.00064516 | m3 |  |  | 1550 | kg/m3 | 30 | Unknown | :1
319094be-c01b-4352-a6ff-e75cfec912b8 | 1558 | Meranti Wood | Merantiholz | Data set is based on data from Germany. Can be used as an approximation dataset for European countries. Data set is EN 15804 + A1 as well as EN 15804 + A2 compliant. The dataset is linked to a generic EPD for sawn timber, as no suitable EPD currently exists for the desired wood species. As the specific wood species may be very different from the wood of the selected EPD, it is not recommended to use this dataset. Instead, a generic timber dataset for which a more suitable EPD exists should be used. | Datensatz basiert auf Daten aus Deutschland. Kann als Annäherungsdatensatz für europäische Länder verwendet werden. Datensatz ist sowohl EN 15804 + A1 als auch EN 15804 + A2 konform. Der Datensatz ist mit einer generischen EPD für Schnittholz verknüpft, da derzeit keine passende EPD für die gewünschte Holzart existiert. Da sich die spezifische Holzart unter Umständen stark von dem Holz der gewählten EPD unterscheiden kann, wird eine Nutzung dieses Datensatzes nicht empfohlen. Stattdessen sollte ein generischer Holzdatensatz verwendet werden, für den eine geeignetere EPD vorliegt. |  |  |  | Volume | 20 |  |  | 1 | m3 |  |  | 761.6 | kg/m3 | 100 | Wood | :1
31ba2ecc-f17d-4760-98b8-d3f45af8d1cb | L3639 | Steel Beam HEA Profile 550 | Stahlträger HEA Profil 550 | [5 empty] | Length | 50 |  |  | 1 | m | 0.162 | m2 | 166 | kg/m | 100 | Metal | :1
3361adb3-3eba-4a33-9ea9-4978bd5f3341 | L56 | Reinforced concrete C30/37 (1% reinforcement) | Stahlbeton C30/37 (1% Bewehrung) | The data set represents reinforced concrete with a reinforcement content of 1%. This data set contains only the concrete of compressive strength class C30/37 and the reinforcing steel and can be used for any application of reinforced concrete. No surface treatments are included in this data set. | Der Datensatz bildet Stahlbeton mit einem Bewehrungsgehalt von 1% ab. Dieser Datensatz beinhaltet lediglich den Beton der Druckfestigkeitsklasse C30/37 sowie den Bewehrungsstahl und kann für jeglichen Einsatz von Stahlbeton verwendet werden. Es sind keine Oberflächenbehandlungen in diesem Datensatz berücksichtigt. |  |  |  | Volume | 20 |  |  | 1 | m3 |  |  | 2414.9 | kg/m3 | 100 | Stone(96.74934779908071%),Metal(3.250652200919293%) | :0.9674934779908071;:0.03250652200919293
36c26102-3602-4f60-804f-d09f9f9ea1b6 | L3622 | Steel Beam HEA Profile 180 | Stahlträger HEA Profil 180 | [5 empty] | Length | 50 |  |  | 1 | m | 0.03078 | m2 | 35.5 | kg/m | 100 | Metal | :1
36f59f75-013e-48ce-9b22-500df00d120b | L3680 | Steel Beam HEM Profile 300 | Stahlträger HEM Profil 300 | [5 empty] | Length | 50 |  |  | 1 | m | 0.1054 | m2 | 238 | kg/m | 100 | Metal | :1
3742fc0c-a9b6-4b2e-83a9-bc994d702c13 | L1051 | Wooden stud frame with mineral wool | Holz Ständerwerk mit Mineralwolle 100% | The data set contains the stud frame of a non-load-bearing interior wall consisting of a timber stud frame and mineral wool insulation. Planking, for example plasterboard, is not included in the data set and must be considered additionally. Usually, such a stud frame is between 50 and 240 mm thick. | Der Datensatz beinhaltet das Ständerwerk einer nicht-tragenden Innenwand bestehend aus einem Holzständerwerk sowie einer Mineralwolledämmung. Eine Beplankung, beispielsweise durch Gipskartonplatten, ist nicht im Datensatz enthalten und muss zusätzlich betrachtet werden. Für gewöhnlich ist ein solches Ständerwerk zwischen 50 und 240 mm dick. |  |  |  | Volume | 20 |  |  | 1 | m3 |  |  | 119.584 | kg/m3 | 100 | Wood(82.43912229060743%),Stone(17.56087770939256%) | :0.8243912229060744;:0.1756087770939256
386d6c2f-5033-4ade-9294-f26e40ad582d | 653 | Bronze Copper alloy | Bronze Kupferlegierung | To be used as bronze sheet. Data set is based on data from Germany. Can be used as an approximation dataset for European countries. Data set is only EN 15804 + A1 compliant. | Zu verwenden als Bronzeblech. Datensatz basiert auf Daten aus Deutschland. Kann als Annäherungsdatensatz für europäische Länder verwendet werden. Datensatz ist lediglich EN 15804 + A1 konform. |  |  |  | Volume | 20 |  |  | 0.00011299 | m3 |  |  | 8850 | kg/m3 | 50 | Metal | :1
3a559409-b761-4677-87bd-9b00394263ee | 1552 | Concrete granulate | Betongranulat | Data set is based on data from Germany. Can be used as an approximation dataset for European countries. Data set is EN 15804 + A1 as well as EN 15804 + A2 compliant. | Datensatz basiert auf Daten aus Deutschland. Kann als Annäherungsdatensatz für europäische Länder verwendet werden. Datensatz ist sowohl EN 15804 + A1 als auch EN 15804 + A2 konform. |  |  |  | Volume | 20 |  |  | 1 | m3 |  |  | 400 | kg/m3 | 100 | Stone | :1
3fe59b8f-3d40-4f58-9713-cb6265bd1a5b | L3625 | Steel Beam HEA Profile 240 | Stahlträger HEA Profil 240 | [5 empty] | Length | 50 |  |  | 1 | m | 0.0552 | m2 | 60.3 | kg/m | 100 | Metal | :1
3fffeeb3-e871-4a66-af57-ff06dc88a52a | 1540 | Asbestos | Asbest | Data set is based on data from Germany. Can be used as an approximation dataset for European countries. Data set is EN 15804 + A1 as well as EN 15804 + A2 compliant. | Datensatz basiert auf Daten aus Deutschland. Kann als Annäherungsdatensatz für europäische Länder verwendet werden. Datensatz ist sowohl EN 15804 + A1 als auch EN 15804 + A2 konform. |  |  |  | Volume | 20 |  |  | 0.00071429 | m3 |  |  | 1400 | kg/m3 | 50 | Stone | :1
42ff77e4-bd14-4e0b-8be5-36ae2aac1184 | 1635 | Steel-Profile Reused / Maintained | Stahlprofil Reused / Maintained | Not to be used as reinforcing steel. Uses EPD for the production of the steel profiles, as well as another EPD to represent end-of-life scenarios. Based on a data set for Germany. Can be used as an approximation dataset for European countries. Data set is EN 15804 + A1 as well as EN 15804 + A2 compliant. According to Ökobaudat, steel profiles consist on average of 87.3% secondary material. This value is adopted here. | Nicht zu verwenden als Bewehrungsstahl. Verwendet EPD für die Herstellung der Stahlprofile, sowie eine weitere EPD um End-of-Life Szenarien abzubilden. Basiert auf einem Datensatz für Deutschland. Kann als Annäherungsdatensatz für europäische Länder verwendet werden. Datensatz ist sowohl EN 15804 + A1 als auch EN 15804 + A2 konform. Gemäß Ökobaudat bestehen Stahlprofile im Schnitt aus 87,3% Sekundärmaterial. Dieser Wert wird hier übernommen. |  |  |  | Volume | 20 |  |  | 0.00012739 | m3 |  |  | 7850 | kg/m3 | 50 | Metal | :1
43ae62c3-8f4d-4fa3-83d8-cfd9bd6902e1 | 130 | Cotton sheet | Baumwolltuch | To be used as a cotton sheet. Data set is based on data from Germany. Can be used as an approximation dataset for European countries. Data set is EN 15804 + A1 as well as EN 15804 + A2 compliant. | Zu verwenden als Baumwolltuch. Datensatz basiert auf Daten aus Deutschland. Kann als Annäherungsdatensatz für europäische Länder verwendet werden. Datensatz ist sowohl EN 15804 + A1 als auch EN 15804 + A2 konform. |  |  |  | Volume | 20 |  |  | 0.00066667 | m3 |  |  | 1500 | kg/m3 | 10 | Organic | :1
45773a77-b7d1-471b-b924-2481c96f8bea | L3651 | Steel Beam HEB Profile 200 | Stahlträger HEB Profil 200 | [5 empty] | Length | 50 |  |  | 1 | m | 0.04 | m2 | 61.3 | kg/m | 100 | Metal | :1
4c2cef76-379a-4f21-a9df-126605b9fa40 | 61 | External thermal insulation composite system (ETICS) with EPS | Wärmedämmverbundsystem (WDVS) mit EPS | Area-based dataset with a standard thickness of 160 mm. Data set is based on data from Germany. Can be used as an approximation dataset for European countries. Data set is only EN 15804 + A1 compliant. | Flächenbasierter Datensatz mit einer Standarddicke von 160 mm. Datensatz basiert auf Daten aus Deutschland. Kann als Annäherungsdatensatz für europäische Länder verwendet werden. Datensatz ist lediglich EN 15804 + A1 konform. |  |  |  | Area | 40 |  |  | 1 | m2 |  | m | 13.8 | kg/m2 | 40 | Unknown | :1
4c91192c-4a72-4c7d-9945-beb0fc9d40f6 | L3738 | Steel Beam UPE Profile 80 | Stahlträger UPE Profil 80 | [5 empty] | Length | 50 |  |  | 1 | m | 0.004 | m2 | 7.9 | kg/m | 100 | Metal | :1
4e83fd19-a7b7-4293-b46f-810cce514210 | 82 | Interior paint - emulsion paint | Innenfarbe - Dispersionsfarbe | Dispersion paints are paints for indoor use. They have high opacity and dry quickly, with the finely dispersed binders moving closer together as the water evaporates, forming a binder film. | Dispersionsfarben sind Farben für den Einsatz im Innenbereich. Sie verfügen über hohe Deckkraft und trocknen schnell, wobei die fein verteilten Bindemittel durch das Verdunsten des Wassers näher zusammenrücken und einen Bindemittelfilm bilden. |  |  |  | Volume | 20 |  |  | 0.0020833 | m3 |  |  | 480 | kg/m3 | 15 | Unknown | :1
5b6a40f8-a0be-4c2a-9f07-fd66d3e2989e | 90 | Stainless steel sheet | Edelstahlblech | Not to be used as reinforcing steel or steel profiles. Uses EPD for the production of the steel sheets, as well as another EPD to represent end-of-life scenarios. Data set is based on data from Germany. Can be used as an approximation dataset for European countries. Data set is EN 15804 + A1 as well as EN 15804 + A2 compliant. According to Ökobaudat, 88% of steel is produced from secondary materials. This value is adopted here. | Nicht zu verwenden als Bewehrungsstahl oder Stahlprofile. Verwendet EPD für die Herstellung der Stahlbleche, sowie eine weitere EPD um End-of-Life Szenarien abzubilden. Datensatz basiert auf Daten aus Deutschland. Kann als Annäherungsdatensatz für europäische Länder verwendet werden. Datensatz ist sowohl EN 15804 + A1 als auch EN 15804 + A2 konform. Gemäß Ökobaudat wird Stahl zu 88% aus Sekundärmaterial produziert. Dieser Wert wird hier übernommen. |  |  |  | Volume | 20 |  |  | 0.00012658 | m3 |  |  | 7900 | kg/m3 | 50 | Metal | :1
5df2593a-dda5-4ca1-9f3b-27dd3a8cd59f | L3739 | Steel Beam UPE Profile 100 | Stahlträger UPE Profil 100 | [5 empty] | Length | 50 |  |  | 1 | m | 0.0055 | m2 | 9.82 | kg/m | 100 | Metal | :1
6633de37-0f4c-478b-ade9-aa9d39e9d67c | 1657 | Photovoltaic Panel (PV) - 1200 kWh/m²*a | Photovoltaik-Panel (PV) - 1200 kWh/m²*a | Area-based dataset with an assumed thickness of 40 mm. Dimensioning taken from the PV module Sunpower Maxeon 3 (area = 1040 mm x 1690 mm). Data set based on data from Germany. Can be used as an approximation dataset for European countries. Data set is compliant with both EN 15804 + A1 and EN 15804 + A2. | Flächenbasierter Datensatz mit einer angenommenen Dicke von 40 mm. Dimensionierung von dem PV Modul Sunpower Maxeon 3 übernommen (Fläche = 1040 mm x 1690 mm). Datensatz basiert auf Daten aus Deutschland. Kann als Annäherungsdatensatz für europäische Länder verwendet werden. Datensatz ist sowohl EN 15804 + A1 als auch EN 15804 + A2 konform. |  |  |  | Area | 40 |  |  | 1 | m2 |  | m | 10.76 | kg/m2 | 30 | Unknown | :1
70cd0b4e-8041-479a-8ab9-774b875112cf | 53 | Natural stone - Hard - Facade | Naturstein - Hart - Fassade | Area-based dataset with a standard thickness of 30 mm. Data set is based on data from Germany. Can be used as an approximation dataset for European countries. Data set is only EN 15804 + A1 compliant. | Flächenbasierter Datensatz mit einer Standarddicke von 30 mm. Datensatz basiert auf Daten aus Deutschland. Kann als Annäherungsdatensatz für europäische Länder verwendet werden. Datensatz ist lediglich EN 15804 + A1 konform. |  |  |  | Area | 40 |  |  | 1 | m2 |  | m | 78 | kg/m2 | 50 | Stone | :1
76f451a0-de47-4438-a2a0-c7c78b291ae5 | 194 | Carpet with 80% recycled content | Teppich mit 80% Rezyklatanteil | Area-based data set with a basis weight of 1400 g/m2. The basis weight of the actual wear layer is 600 g/m². Scaling to other basis weights is not intended with this data set, as the composition and mass of the wear layer are decisive for the life cycle assessment. Data set is based on data from Germany. Can be used as an approximation dataset for European countries. Data set is EN 15804 + A1 as well as EN 15804 + A2 compliant. Includes a recycled content of 80%. | Flächenbasierter Datensatz mit einem Flächengewicht von 1400 g/m2. Flächengewicht der eigentlichen Nutzschicht beträgt hierbei 600 g/m². Eine Skalierung auf andere Flächengewichte ist mit diesem Datensatz nicht vorgesehen, da die Zusammensetzung und Masse der Nutzschicht entscheidend für die Ökobilanz sind. Datensatz basiert auf Daten aus Deutschland. Kann als Annäherungsdatensatz für europäische Länder verwendet werden. Datensatz ist sowohl EN 15804 + A1 als auch EN 15804 + A2 konform. Beinhaltet einen Rezyklatanteil von 80%. |  |  |  | Area | 40 |  |  | 1 | m2 |  | m | 1.4 | kg/m2 | 10 | Plastic | :1
7a3e5058-49ad-462b-9ab3-9604b3b05c41 | 1521 | Hollow core slab | Hohlkörperdecke | The data set shows in-situ concrete together with reinforcement and polypropylene hollow bodies as structural elements. The mass of the entire slab is distributed as follows: 93.5% concrete, 5.8% reinforcing steel and 0.7% PP hollow bodies. In total, 65% of the surface is covered with hollow bodies. Can be used for concretes of compressive strength C20/25 to C45/55. Data set is only EN 15804 + A1 compliant. LCA values are based on a slab with a thickness of 32 cm, which is a weighted average of all slabs produced. The hollow core slabs are used in total for slab thicknesses from 20 cm to 80 cm. An EN 15804 + A2 compliant data set for concrete was linked for approximation. The hollow bodies within the concrete are mapped via a mass reduction. | Datensatz bildet Ortbeton samt Bewehrung und Hohlkörpern aus Polypropylen als Strukturgeber ab. Die Masse der gesamten Decke verteilt sich zu 93.5% auf Beton, zu 5.8% auf Bewehrungsstahl und zu 0,7% auf die PP Hohlkörper. Insgesamt sind 65% der Fläche mit Hohlkörpern belegt. Kann verwendet werden für Betone der Druckfestigkeit C20/25 bis C45/55. Datensatz ist lediglich EN 15804 + A1 konform. Die LCA Werte basieren auf einer Decke mit einer Dicke von 32 cm, was einen gewichteten Mittelwerter aller produzierten Decken darstellt. Die Hohlkörper werden insgesamt für Deckenstärken von 20 cm bis 80 cm verwendet. Ein EN 15804 + A2 konformer Datensatz für Beton wurde zur Annäherung verknüpft. Über eine Massenreduktion werden die Hohlkörper innerhalb des Betons abgebildet. |  |  |  | Volume | 20 |  |  | 1 | m3 |  |  | 2063 | kg/m3 | 100 | Plastic(0.7000000000000001%),Stone(93.5%),Metal(5.800000000000001%) | :0.007;:0.935;:0.058
7ce1f5d7-5d21-446b-8ab3-83d1352fb714 | 686 | Aluminium profile - coated | Aluminiumprofil - beschichtet | Data set based on data from Germany. Can be used as an approximation data set for European countries. Data set is only EN 15804 + A1 compliant. | Datensatz basiert auf Daten aus Deutschland. Kann als Annäherungsdatensatz für europäische Länder verwendet werden. Datensatz ist lediglich EN 15804 + A1 konform. |  |  |  | Volume | 20 |  |  | 0.00037037 | m3 |  |  | 2700 | kg/m3 | 50 | Metal | :1
8203dc5e-1147-4709-9ff8-e26f9483f316 | L3720 | Steel Beam INP Profile 160 | Stahlträger INP Profil 160 | [5 empty] | Length | 50 |  |  | 1 | m | 0.01184 | m2 | 17.9 | kg/m | 100 | Metal | :1
85af36e6-1092-4ee9-9c42-f36d4b4b0673 | L3725 | Steel Beam INP Profile 260 | Stahlträger INP Profil 260 | [5 empty] | Length | 50 |  |  | 1 | m | 0.02938 | m2 | 41.9 | kg/m | 100 | Metal | :1
869b9a90-3ae7-4a1f-935d-396b25a6e285 | L3729 | Steel Beam INP Profile 340 | Stahlträger INP Profil 340 | [5 empty] | Length | 50 |  |  | 1 | m | 0.04658 | m2 | 68 | kg/m | 100 | Metal | :1
87cc1531-feb4-448c-8bcb-d133f1aa1365 | 181 | PVC Window | PVC-Fenster | EPD scaled to reference unit sqm. Data set is based on data from Germany. Can be used as an approximation dataset for European countries. Data set is only EN 15804 + A1 compliant. | EPD skaliert auf Referenzeinheit qm. Datensatz basiert auf Daten aus Deutschland. Kann als Annäherungsdatensatz für europäische Länder verwendet werden. Datensatz ist lediglich EN 15804 + A1 konform. |  |  |  | Area | 40 |  |  | 1 | m2 |  | m | 31.4 | kg/m2 | 40 | Glass(45.2%),Plastic(30.7%),Metal(24.099999999999998%) | :0.452;:0.307;:0.241
87d219dc-6691-4dd7-9128-da5a79bdccb8 | L2019 | Recycling Concret C30/37 without reinforcement 25% Recycling gravel | RC Beton C30/37 unbewehrt 25% Rec. Gesteinskörnung Recycling Beton | The data set represents unreinforced concrete of compressive strength class C30/37. No surface treatments are considered in this data set. In addition, 25% secondary aggregates are assumed for the concrete. | Der Datensatz bildet unbewehrten Beton der Druckfestigkeitsklasse C30/37 ab. Es sind keine Oberflächenbehandlungen in diesem Datensatz berücksichtigt. Zusätzlich werden beim Beton 25% sekundäre Zuschlagsstoffe angenommen. |  |  |  | Volume | 20 |  |  | 1 | m3 |  |  | 2360 | kg/m3 | 100 | Stone | :1
8f9400e9-ecd1-4241-be70-5c0f681cf247 | 1374 | Cellulose insulation | Zellulosedämmung | Data set can be used approximately for European countries and is EN 15804 + A1 compliant. Cellulose fibres are 100% derived from recovered paper. Data set includes EN 15804 + A2 compliant LCA data, but this is taken from another material and is only a rough approximation. An EPD that actually fits the material is not yet available. | Datensatz kann näherungsweise für europäische Länder verwendet werden und ist EN 15804 + A1 konform. Zellulosefasern sind zu 100% aus Altpapier gewonnen. Datensatz beinhaltet EN 15804 + A2 konforme LCA Daten, welche jedoch von einem anderen Material übernommen wurden und lediglich eine grobe Annäherung darstellen. Eine für das Material tatsächlich passende EPD liegt aktuell noch nicht vor. |  |  |  | Volume | 20 |  |  | 0.02 | m3 |  |  | 150.76 | kg/m3 | 50 | Wood(93%),Unknown(7.000000000000001%) | :0.93;:0.07
91712913-3303-4adb-b65a-ab9f3b17bd01 | 1570 | Mirror Glass | Spiegelglas | Area-based dataset with a standard thickness of 4 mm. Data set is based on data from Turkey. Can be used as an approximation dataset for European countries. Data set is only EN 15804 + A1 compliant. | Flächenbezogener Datensatz mit einer Standarddicke von 4 mm. Der Datensatz basiert auf Daten aus der Türkei. Kann als Annäherungsdatensatz für europäische Länder verwendet werden. Der Datensatz entspricht nur der Norm EN 15804 + A1. |  |  |  | Area | 40 |  |  | 1 | m2 |  | m | 6.28 | kg/m2 | 100 | Glass | :1
95089ff5-bda7-4a0b-9d6e-725f6df920d5 | L3757 | Steel Beam UNP Profile 120 | Stahlträger UNP Profil 120 | [5 empty] | Length | 50 |  |  | 1 | m | 0.0066 | m2 | 13.4 | kg/m | 100 | Metal | :1
992d3ba4-f93e-497e-a49c-215d9b306327 | 1559 | Okoumé Wood | Okoumé Holz | Area-based dataset. The dataset is based on data from France. Can be used as an approximation dataset for European countries. The dataset complies with the EN 15804 + A1 standard. In addition, a generic plywood dataset from Germany is included, which is compliant with EN 15804 + A2. | Flächenbezogener Datensatz. Der Datensatz basiert auf Daten aus Frankreich. Kann als Annäherungsdatensatz für europäische Länder verwendet werden. Der Datensatz entspricht der Norm EN 15804 + A1. Zusätzlich ist ein generischer Sperrholzplattendatensatz aus Deutschland enthalten, welcher konform mit der Norm EN 15804 + A2 ist. |  |  |  | Volume | 20 |  |  | 0.015 | m3 |  |  | 430 | kg/m3 | 100 | Wood | :1
9ddba977-3566-4303-af1c-49a9764ba5cc | 387 | Plastic Profile EPDM | Kunststoffprofil EPDM | Data set is based on data from Germany. Can be used as an approximation dataset for European countries. Data set is EN 15804 + A1 as well as EN 15804 + A2 compliant. | Datensatz basiert auf Daten aus Deutschland. Kann als Annäherungsdatensatz für europäische Länder verwendet werden. Datensatz ist sowohl EN 15804 + A1 als auch EN 15804 + A2 konform. |  |  |  | Volume | 20 |  |  | 0.0025 | m3 |  |  | 400 | kg/m3 | 50 | Plastic | :1
a32ca1a6-d302-4475-8c96-1fb5aea3a758 | 40 | Gypsum board (impregnated) | Gipskartonplatte (imprägniert) | Area-based dataset with a standard thickness of 12.5 mm. Data set based on data from Germany. Can be used as an approximation dataset for European countries. Data set is EN 15804 + A1 as well as EN 15804 + A2 compliant. | Flächenbasierter Datensatz mit einer Standarddicke von 12,5 mm. Datensatz basiert auf Daten aus Deutschland. Kann als Annäherungsdatensatz für europäische Länder verwendet werden. Datensatz ist sowohl EN 15804 + A1 als auch EN 15804 + A2 konform. |  |  |  | Area | 40 |  |  | 1 | m2 |  | m | 10 | kg/m2 | 50 | Stone(85%),Unknown(12.5%),Wood(2.5%) | :0.85;:0.125;:0.025
a5232edb-7a4a-4d78-a450-ec4357b6c950 | L3661 | Steel Beam HEB Profile 450 | Stahlträger HEB Profil 450 | [5 empty] | Length | 50 |  |  | 1 | m | 0.135 | m2 | 171 | kg/m | 100 | Metal | :1
a9eed0d2-34ef-4a42-acc2-fd19ea6b3e9d | L3721 | Steel Beam INP Profile 180 | Stahlträger INP Profil 180 | [5 empty] | Length | 50 |  |  | 1 | m | 0.01476 | m2 | 21.9 | kg/m | 100 | Metal | :1
acb1a860-ceba-4564-a546-dfd74beb39f1 | L3742 | Steel Beam UPE Profile 160 | Stahlträger UPE Profil 160 | [5 empty] | Length | 50 |  |  | 1 | m | 0.0112 | m2 | 17 | kg/m | 100 | Metal | :1
acdb73ef-d9f6-4288-aadf-3af8ce998139 | 711 | C2C certified lime paint | C2C-zertifizierte Kalkfarbe | C2C certified lime paint with at least one C2C Silver certificate. Data set can be used approximately for European countries and is EN 15804 + A1 and EN 15804 + A2 compliant. | C2C-zertifizierte Kalkfarbe mit mindestens einem C2C Silberzertifikat. Datensatz kann näherungsweise für europäische Länder verwendet werden und ist EN 15804 + A1 und EN 15804 + A2 konform. |  |  |  | Area | 40 |  |  | 5 | m2 |  | m | 0.2 | kg/m2 | 8 | Unknown | :1
b412e331-a40c-4d4b-a06f-96d7b755f754 | 601 | Fireshield Plasterboard | Feuerschutz Gipskartonplatten | Area-based dataset with a standard thickness of 12,5 mm. To be applied when the plasterboard is used as a fire protection element. Data set is based on data from Germany. Can be used as an approximation dataset for European countries. Data set is only EN 15804 + A1 compliant. | Flächenbasierter Datensatz mit einer Standarddicke von 12,5 mm. Anzuwenden, wenn die Gipskartonplatte als Feuerschutzelement verwendet wird. Datensatz basiert auf Daten aus Deutschland. Kann als Annäherungsdatensatz für europäische Länder verwendet werden. Datensatz ist lediglich EN 15804 + A1 konform. |  |  |  | Area | 40 |  |  | 1 | m2 |  | m | 10 | kg/m2 | 50 | Stone(85%),Unknown(12.5%),Wood(2.5%) | :0.85;:0.125;:0.025
b9ad575c-f866-469e-a92b-fd51c6cce681 | L3676 | Steel Beam HEM Profile 220 | Stahlträger HEM Profil 220 | [5 empty] | Length | 50 |  |  | 1 | m | 0.05424 | m2 | 117 | kg/m | 100 | Metal | :1
bd411868-447c-441e-b70b-8c0e5baaeadb | 1702 | Plasterboard acoustic panel | Gipskarton-Akustikplatte | For use as a sound insulation panel with a particularly high density and a standard thickness of 12.5 mm. Data set can be used as an approximation data set for Europe and is EN 15804 + A1 & EN 15804 + A2 compliant. | Zur Nutzung als Schallschutzpanel mit besonders hoher Dichte und einer Standarddicke von 12,5 mm. Datensatz kann als Annäherungsdatensatz für Europa verwendet werden und ist EN 15804 + A1 & EN 15804 + A2 konform. |  |  |  | Area | 40 |  |  | 1 | m2 |  | m | 10 | kg/m2 | 50 | Stone(85%),Unknown(12.5%),Wood(2.5%) | :0.85;:0.125;:0.025
c73a2c2b-2a4f-4dea-b084-074a87185703 | 1553 | Concrete Tile | Betonfliese | Area-based dataset with a standard thickness of 80 mm. Data set is based on data from Germany. Can be used as an approximation dataset for European countries. Data set is EN 15804 + A1 as well as EN 15804 + A2 compliant. | Flächenbasierter Datensatz mit einer Standarddicke von 80 mm. Datensatz basiert auf Daten aus Deutschland. Kann als Annäherungsdatensatz für europäische Länder verwendet werden. Datensatz ist sowohl EN 15804 + A1 als auch EN 15804 + A2 konform. |  |  |  | Area | 40 |  |  | 1 | m2 |  | m | 179 | kg/m2 | 100 | Stone | :1
cada99dd-22ff-4769-8fcc-9c16c869fa7d | L3624 | Steel Beam HEA Profile 220 | Stahlträger HEA Profil 220 | [5 empty] | Length | 50 |  |  | 1 | m | 0.0462 | m2 | 50.5 | kg/m | 100 | Metal | :1
ccb4017c-821c-4a19-a029-e3dffb5a0610 | L3691 | Steel Beam HEM Profile 800 | Stahlträger HEM Profil 800 | [5 empty] | Length | 50 |  |  | 1 | m | 0.24664 | m2 | 317 | kg/m | 100 | Metal | :1
ccbe40d3-78fe-4914-8e2d-c3e7587571ae | 673 | Heat Pump 10kW | Wärmepumpe 10kW | The reference unit is the number of heat pumps with an output of 10 kW. Data set is based on data from Germany. Can be used as an approximation dataset for European countries. Data set is only EN 15804 + A1 compliant. | Referenzeinheit ist die Stückzahl an Wärmepumpen mit einer Leistung von 10 kW. Datensatz basiert auf Daten aus Deutschland. Kann als Annäherungsdatensatz für europäische Länder verwendet werden. Datensatz ist lediglich EN 15804 + A1 konform. |  |  |  | Quantity | 30 |  |  | 1 |  |  |  | 0 | kg | 20 | Unknown | :1
cf47403e-512d-46a4-82e7-bbf412b10b57 | 391 | Toughened safety glass | Gehärtetes Sicherheitsglas | Area-based dataset with a standard thickness of 6 mm. Data set is based on data from Germany. Can be used as an approximation dataset for European countries. Data set is only EN 15804 + A1 compliant. | Flächenbasierter Datensatz mit einer Standarddicke von 6 mm. Datensatz basiert auf Daten aus Deutschland. Kann als Annäherungsdatensatz für europäische Länder verwendet werden. Datensatz ist lediglich EN 15804 + A1 konform. |  |  |  | Area | 40 |  |  | 1 | m2 |  | m | 15 | kg/m2 | 50 | Glass | :1
d88101fe-5f98-4c9f-ac9c-fe59548cf4c4 | 283 | Closed cell foam glass panels | Geschlossenzellige Schaumglasplatten | Data set can be used approximately for European countries and is compliant with both EN 15804 + A1 and EN 15804 + A2. | Datensatz kann näherungsweise für europäische Länder verwendet werden und ist sowohl EN 15804 + A1 und EN 15804 + A2 konform. |  |  |  | Volume | 20 |  |  | 0.0086957 | m3 |  |  | 115 | kg/m3 | 50 | Glass | :1
ded8a44d-fe84-4ec0-82a4-f887462f14f9 | 169 | Ceramic Tiles - Unglazed Porcelain | Keramische Fliesen - Unglasiertes Porzellan | Area-based dataset with a standard thickness of 7,5 mm. Data set is based on data from Germany. Can be used as an approximation dataset for European countries. Data set is only EN 15804 + A1 compliant. | Flächenbasierter Datensatz mit einer Standarddicke von 7,5 mm. Datensatz basiert auf Daten aus Deutschland. Kann als Annäherungsdatensatz für europäische Länder verwendet werden. Datensatz ist lediglich EN 15804 + A1 konform. |  |  |  | Area | 40 |  |  | 1 | m2 |  | m | 24.7 | kg/m2 | 50 | Stone | :1
e07149c2-1cd1-41e9-a1a9-7ed7c0c6959a | 143 | Glued Laminated Timber (Glulam) | Brettschichtholz | Data set based on data from Germany. Can be used as an approximation data set for European countries. Data set is only EN 15804 + A1 compliant. | Datensatz basiert auf Daten aus Deutschland. Kann als Annäherungsdatensatz für europäische Länder verwendet werden. Datensatz ist lediglich EN 15804 + A1 konform. |  |  |  | Volume | 20 |  |  | 1 | m3 |  |  | 508.37 | kg/m3 | 80 | Wood(88%),Unknown(10.5%),Plastic(1.5%) | :0.88;:0.105;:0.015
e3129c1f-e54e-4c4d-8bd6-2531333c3a52 | 39 | Facing bricks / Clinkers | Vormauerziegel / Klinker | Data set based on data from Germany. Can be used as an approximation data set for European countries. Data set is EN 15804 + A1 as well as EN 15804 + A2 compliant. | Datensatz basiert auf Daten aus Deutschland. Kann als Annäherungsdatensatz für europäische Länder verwendet werden. Datensatz ist sowohl EN 15804 + A1 als auch EN 15804 + A2 konform. |  |  |  | Volume | 20 |  |  | 1 | m3 |  |  | 1800 | kg/m3 | 50 | Stone | :1
e769d5e8-eee0-4d10-9bdd-5700985d847f | 97 | Epoxy resin seal | Epoxidharzdichtung | Data set is based on data from Germany. Can be used as an approximation dataset for European countries. Data set is only EN 15804 + A1 compliant. Uses different EPD for manufacturing and additionally for modelling an end-of-life scenario. | Datensatz basiert auf Daten aus Deutschland. Kann als Annäherungsdatensatz für europäische Länder verwendet werden. Datensatz ist lediglich EN 15804 + A1 konform. Verwendet unterschiedliche EPD für die Herstellung und zusätzlich für die Modellierung eines End-of-life Szenarios. |  |  |  | Volume | 20 |  |  | 0.00083333 | m3 |  |  | 1200 | kg/m3 | 15 | Unknown | :1
e76be5a4-9b57-48b6-a5e9-6093f4a19f29 | L2026 | Reinforced conrete C30/37 (3% Reinforcement) | Stahlbeton C30/37 (3% Bewehrung) | The data set represents reinforced concrete with a reinforcement content of 3%. This data set contains only the concrete of compressive strength class C30/37 and the reinforcing steel and can be used for any application of reinforced concrete. No surface treatments are included in this data set. | Der Datensatz bildet Stahlbeton mit einem Bewehrungsgehalt von 3% ab. Dieser Datensatz beinhaltet lediglich den Beton der Druckfestigkeitsklasse C30/37 sowie den Bewehrungsstahl und kann für jeglichen Einsatz von Stahlbeton verwendet werden. Es sind keine Oberflächenbehandlungen in diesem Datensatz berücksichtigt. |  |  |  | Volume | 20 |  |  | 1 | m3 |  |  | 2524.7 | kg/m3 | 100 | Stone(90.67215906840417%),Metal(9.327840931595833%) | :0.9067215906840417;:0.09327840931595834
e791ee86-c78b-488e-a96a-dc82afcb9df4 | L3766 | Steel Beam UNP Profile 300 | Stahlträger UNP Profil 300 | [5 empty] | Length | 50 |  |  | 1 | m | 0.03 | m2 | 46.2 | kg/m | 100 | Metal | :1
eca10107-7248-4ad6-93d5-0e51a5387fab | 205 | Concrete C30/37 (Uncertainty surcharge) | Beton C30/37 (Unsicherheitszuschlag) | This data set has an uncertainty surcharge of 10%. For A1-compliant assessments, another concrete C30/37 data set can alternatively be used, which has a higher data quality. Data set is based on data from Germany. Can be used as an approximation dataset for European countries. Data set is EN 15804 + A1 as well as EN 15804 + A2 compliant. | Dieser Datensatz weist einen Unsicherheitszuschlag von 10% auf. Für A1-konforme Bewertungen kann alternativ ein anderer Beton C30/37 Datensatz verwendet werden, welcher eine größere Datenqualität aufweist. Datensatz basiert auf Daten aus Deutschland. Kann als Annäherungsdatensatz für europäische Länder verwendet werden. Datensatz ist sowohl EN 15804 + A1 als auch EN 15804 + A2 konform. |  |  |  | Volume | 20 |  |  | 1 | m3 |  |  | 2360 | kg/m3 | 80 | Stone | :1
0357e6b8-9cde-4e2b-9cc3-a7a9ceb42223 | 91 | Facade Primer | Fassadengrundierung | Data set is based on data from Germany. Can be used as an approximation dataset for European countries. Data set is EN 15804 + A1 as well as EN 15804 + A2 compliant. | Datensatz basiert auf Daten aus Deutschland. Kann als Annäherungsdatensatz für europäische Länder verwendet werden. Datensatz ist sowohl EN 15804 + A1 als auch EN 15804 + A2 konform. |  |  |  | Volume | 20 |  |  | 0.001 | m3 |  |  | 1000 | kg/m3 | 15 | Unknown | :1
0e570958-0353-4054-b753-1035c7cbd4ca | 1556 | Western Red Cedar | Westliche Rotzeder | Data set is based on data from Germany. Can be used as an approximation dataset for European countries. Data set is EN 15804 + A1 as well as EN 15804 + A2 compliant. | Datensatz basiert auf Daten aus Deutschland. Kann als Annäherungsdatensatz für europäische Länder verwendet werden. Datensatz ist sowohl EN 15804 + A1 als auch EN 15804 + A2 konform. |  |  |  | Volume | 20 |  |  | 1 | m3 |  |  | 380 | kg/m3 | 100 | Wood | :1
1192be55-1079-4f65-b0b7-42b0e820ac07 | L3685 | Steel Beam HEM Profile 450 | Stahlträger HEM Profil 450 | [5 empty] | Length | 50 |  |  | 1 | m | 0.14675 | m2 | 263 | kg/m | 100 | Metal | :1
1375b3d0-95c9-4b92-8fc8-73d3afa8685c | 22 | Bituminous primer | Bitumen Emulsion | Data set based on data from Germany. Can be used as an approximation dataset for European countries. Data set is EN 15804 + A1 as well as EN 15804 + A2 compliant. | Datensatz basiert auf Daten aus Deutschland. Kann als Annäherungsdatensatz für europäische Länder verwendet werden. Datensatz ist sowohl EN 15804 + A1 als auch EN 15804 + A2 konform. |  |  |  | Volume | 20 |  |  | 0.00095238 | m3 |  |  | 1050 | kg/m3 | 50 | Plastic(40%),Unknown(60%) | :0.4;:0.6
13d7ac7e-4d3e-45e3-a948-0b208b43a2fe | 1676 | Bitumen cold adhesive | Bitumen Kaltkleber | Bitumen adhesive compound consisting of 60% bitumen, 23% petroleum-based solvent and 17% water. Data set is EN 15804 + A1 as well as EN 15804 + A2 compliant and can be used approximately for European countries. | Bitumenklebemasse aus 60% Bitumen, 23% benzinhaltigem Lösemittel und 17% Wasser. Datensatz ist sowohl EN 15804 + A1 als auch EN 15804 + A2 konform und kann annäherungsweise für europäische Länder verwendet werden. |  |  |  | Volume | 20 |  |  | 0.001 | m3 |  |  | 1000 | kg/m3 | 50 | Plastic(60%),Unknown(40%) | :0.6;:0.4
1a3625d5-b8e6-415a-ac81-b3dc479e3d91 | 24 | Cement-bonded lightweight wood fibre panel | Zementgebundene Holzwolleleichtbauplatte | Data set can be used approximately for European countries and is EN 15804 + A1 and EN 15804 + A2 compliant. | Datensatz kann näherungsweise für europäische Länder verwendet werden und ist EN 15804 + A1 und EN 15804 + A2 konform. |  |  |  | Volume | 20 |  |  | 1 | m3 |  |  | 360 | kg/m3 | 50 | Stone(53%),Wood(33%),Unknown(14.000000000000002%) | :0.53;:0.33;:0.14
1a7de3ff-7080-4b61-bab8-d5ae182257e1 | L3641 | Steel Beam HEA Profile 650 | Stahlträger HEA Profil 650 | [5 empty] | Length | 50 |  |  | 1 | m | 0.192 | m2 | 190 | kg/m | 100 | Metal | :1
1d2a0046-a25f-40df-b555-b014736e7e5b | 80 | Dry fill (bound) | Trockenschüttung (gebunden) | Data set is based on data from Germany. Can be used as an approximation dataset for European countries. Data set is EN 15804 + A1 as well as EN 15804 + A2 compliant. Uses different EPD for manufacturing and additionally for modelling an end-of-life scenario. | Datensatz basiert auf Daten aus Deutschland. Kann als Annäherungsdatensatz für europäische Länder verwendet werden. Datensatz ist sowohl EN 15804 + A1 als auch EN 15804 + A2 konform. Verwendet unterschiedliche EPD für die Herstellung und zusätzlich für die Modellierung eines End-of-life Szenarios. |  |  |  | Volume | 20 |  |  | 0.0018182 | m3 |  |  | 550 | kg/m3 | 50 | Stone | :1
2716e9d9-6c5f-4c2f-b6ba-2945568a4c66 | L3692 | Steel Beam HEM Profile 900 | Stahlträger HEM Profil 900 | [5 empty] | Length | 50 |  |  | 1 | m | 0.27482 | m2 | 333 | kg/m | 100 | Metal | :1
2a469916-bf00-4276-8cfe-decf51c1d469 | 1546 | Brass | Messing | Data set is based on data from Germany. Can be used as an approximation dataset for European countries. Data set is EN 15804 + A1 as well as EN 15804 + A2 compliant. | Datensatz basiert auf Daten aus Deutschland. Kann als Annäherungsdatensatz für europäische Länder verwendet werden. Datensatz ist sowohl EN 15804 + A1 als auch EN 15804 + A2 konform. |  |  |  | Volume | 20 |  |  | 0.00011429 | m3 |  |  | 8750 | kg/m3 | 100 | Metal | :1
35269aa5-2b02-4375-b5e6-419f52eed14d | 212 | Dust binding coating | Staubbindende Beschichtung | Data set can be used approximately for European countries and is EN 15804 + A1 compliant. Data set includes EN 15804 + A2 compliant LCA data, which, however, was taken from another material and is only a rough approximation. An EPD that actually fits the material is not yet available. | Datensatz kann annäherungsweise für europäische Länder verwendet werden und ist EN 15804 + A1 konform. Datensatz beinhaltet EN 15804 + A2 konforme LCA Daten, welche jedoch von einem anderen Material übernommen wurden und lediglich eine grobe Annäherung darstellen. Eine für das Material tatsächlich passende EPD liegt aktuell noch nicht vor. |  |  |  | Volume | 20 |  |  | 0.0008 | m3 |  |  | 1250 | kg/m3 | 50 | Plastic(35%),Organic(12.5%),Stone(30%),Unknown(22.499999999999996%) | :0.35;:0.125;:0.3;:0.22499999999999998
3a29a1f7-add3-40b1-914c-65c2351cb49f | 145 | PUR - Sealing Foam | PUR - Dichtungsschaum | Data set is based on data from Germany. Can be used as an approximation dataset for European countries. Data set is EN 15804 + A1 as well as EN 15804 + A2 compliant. | Datensatz basiert auf Daten aus Deutschland. Kann als Annäherungsdatensatz für europäische Länder verwendet werden. Datensatz ist sowohl EN 15804 + A1 als auch EN 15804 + A2 konform. |  |  |  | Volume | 20 |  |  | 0.0033333 | m3 |  |  | 300 | kg/m3 | 50 | Plastic | :1
3e47332a-d6c9-4b0d-8eec-d73d6feca1b8 | L3693 | Steel Beam HEM Profile 1000 | Stahlträger HEM Profil 1000 | [5 empty] | Length | 50 |  |  | 1 | m | 0.30442 | m2 | 349 | kg/m | 100 | Metal | :1
3f10f807-7958-4b19-853f-7ebd7e482207 | 397 | Mineral wool (blowable) | Mineralwolle (Einblasdämmung) | Data set is based on data from Germany. Can be used as an approximation dataset for European countries. Data set is only EN 15804 + A1 compliant. | Datensatz basiert auf Daten aus Deutschland. Kann als Annäherungsdatensatz für europäische Länder verwendet werden. Datensatz ist lediglich EN 15804 + A1 konform. |  |  |  | Volume | 20 |  |  | 1 | m3 |  |  | 50 | kg/m3 | 50 | Stone | :1
41ea9a09-ef97-4ebb-9a86-873b61157c1f | L3695 | Steel Beam IPE Profile 80 | Stahlträger IPE Profil 80 | [5 empty] | Length | 50 |  |  | 1 | m | 0.00368 | m2 | 6 | kg/m | 100 | Metal | :1
42049c44-548f-4784-8602-ac7573359fcb | 600 | Wood fiber blow-in insulation | Holzfaser-Einblasdämmung | Data set is based on data from Germany. Can be used as an approximation dataset for European countries. Data set is only EN 15804 + A1 compliant. | Datensatz basiert auf Daten aus Deutschland. Kann als Annäherungsdatensatz für europäische Länder verwendet werden. Datensatz ist lediglich EN 15804 + A1 konform. |  |  |  | Volume | 20 |  |  | 0.025 | m3 |  |  | 40 | kg/m3 | 50 | Wood | :1
49400d11-d354-475b-96cc-a744e809f682 | L3683 | Steel Beam HEM Profile 360 | Stahlträger HEM Profil 360 | [5 empty] | Length | 50 |  |  | 1 | m | 0.12166 | m2 | 250 | kg/m | 100 | Metal | :1
4c47af55-f62a-4819-847d-a891fe781a2f | 248 | Marble reused | Marmor wiederverwendet | Data set models the reuse of marble. Only to be used if material is actually reused. Not to be used if recycled material is to be modelled. No environmental impact due to reuse. Data set is compliant with both EN 15804 + A1 and EN 15804 + A2. | Datensatz modelliert die Wiederverwendung von Marmor. Nur zu verwenden, wenn Material tatsächlich wiederverwendet wird. Nicht zu verwenden, wenn recyceltes Material abgebildet werden soll. Aufgrund der Wiederverwendung fallen keine Umweltauswirkungen an. Datensatz ist sowohl EN 15804 + A1 als auch EN 15804 + A2 konform. |  |  |  | Volume | 20 |  |  | 1 | m3 |  |  | 2600 | kg/m3 | 50 | Stone | :1
58172a5f-f263-4bb4-8134-eb6afc045320 | L3667 | Steel Beam HEB Profile 800 | Stahlträger HEB Profil 800 | [5 empty] | Length | 50 |  |  | 1 | m | 0.24 | m2 | 262 | kg/m | 100 | Metal | :1
59f8525e-1015-47ad-b892-428ed7ed9e4d | L3647 | Steel Beam HEB Profile 120 | Stahlträger HEB Profil 120 | [5 empty] | Length | 50 |  |  | 1 | m | 0.0144 | m2 | 26.7 | kg/m | 100 | Metal | :1
5be88054-55f6-4719-9732-ffba86642a9d | 42 | Glass (Floatglass) | Glas (Floatglass) | Data set is based on data from several European countries and can be used as a European data set. Data set is only EN 15804 + A1 compliant. | Datensatz basiert auf Daten aus mehreren europäischen Ländern und kann als europäischer Datensatz verwendet werden. Datensatz ist lediglich EN 15804 + A1 konform. |  |  |  | Area | 40 |  |  | 1 | m2 |  | m | 10 | kg/m2 | 50 | Glass | :1
5c7c5ada-eb27-45b3-8b5a-ddd5756c6441 | 1649 | Plastic roller shutters | Rollladen Kunststoff | Data set is based on data from Germany. Can be used as an approximation dataset for European countries. Data set is EN 15804 + A1 as well as EN 15804 + A2 compliant. | Datensatz basiert auf Daten aus Deutschland. Kann als Annäherungsdatensatz für europäische Länder verwendet werden. Datensatz ist sowohl EN 15804 + A1 als auch EN 15804 + A2 konform. |  |  |  | Area | 40 |  |  | 1 | m2 |  | m | 6.24 | kg/m2 | 50 | Plastic | :1
63c515e3-9481-4594-b475-7271f30cbab1 | L3638 | Steel Beam HEA Profile 500 | Stahlträger HEA Profil 500 | [5 empty] | Length | 50 |  |  | 1 | m | 0.147 | m2 | 155 | kg/m | 100 | Metal | :1
64a0893a-e1f3-4adc-824d-af10dad356ac | 1572 | Light Expanded Clay Aggregate | Leichtes Blähton-Aggregat | Normally used as a board or disc. Data set is based on data from Norway and is only EN 15804 + A1 compliant. | Datensatz basiert auf Daten aus Norwegen und ist lediglich EN 15804 + A1 konform. |  |  |  | Volume | 20 |  |  | 1 | m3 |  |  | 245 | kg/m3 | 100 | Stone | :1
6894f629-421c-4e36-b64e-eddc8540187f | 43 | Multi-pane insulating glass (triple glazed) | Mehrscheibenisolierglas (Dreifach verglast) | Density calculated from EPD thickness and grammage data. Area-based dataset with a standard thickness of 36 mm. Data set is based on data from Germany. Can be used as an approximation dataset for European countries. Data set is only EN 15804 + A1 compliant. | Dichte berechnet aus EPD-Angaben zu Dicke und Flächengewicht. Flächenbasierter Datensatz mit einer Standarddicke von 36 mm. Datensatz basiert auf Daten aus Deutschland. Kann als Annäherungsdatensatz für europäische Länder verwendet werden. Datensatz ist lediglich EN 15804 + A1 konform. |  |  |  | Area | 40 |  |  | 1 | m2 |  | m | 30.15 | kg/m2 | 50 | Glass | :1
6b59cdc8-8b52-4a57-874e-61cf0c3518ad | 1586 | Ceramic Tiles - Glazed Porcelain | Keramische Fliesen - Glasiertes Porzellan | Data set is based on data from Italy. Can be used as an approximation dataset for European countries. Data set is only EN 15804 + A1 compliant. | Datensatz basiert auf Daten aus Italien. Kann als Näherungsdatensatz für europäische Länder verwendet werden. Datensatz ist nur EN 15804 + A1 konform. |  |  |  | Area | 40 |  |  | 1 | m2 |  | m | 24.7 | kg/m2 | 60 | Stone(68%),Unknown(32%) | :0.68;:0.32
72f95565-d008-4d87-85b5-ac3bb3d359fd | 17 | OSB panel | OSB Platte | Data set based on data from Germany. Can be used as an approximation dataset for European countries. Data set is EN 15804 + A1 as well as EN 15804 + A2 compliant. | Datensatz basiert auf Daten aus Deutschland. Kann als Annäherungsdatensatz für europäische Länder verwendet werden. Datensatz ist sowohl EN 15804 + A1 als auch EN 15804 + A2 konform. |  |  |  | Volume | 20 |  |  | 1 | m3 |  |  | 600 | kg/m3 | 50 | Wood(88.5%),Unknown(4.5%),Plastic(7.000000000000001%) | :0.885;:0.045;:0.07
76e4171c-7626-479a-b79e-73af2897bebb | 1532 | Bamboo | Bambus | Bamboo used for decking. Area-based dataset with a standard thickness of 20 mm. Data set is based on data from China. Can be used as an approximation dataset for European countries. Data set is only EN 15804 + A1 compliant. | Flächenbezogener Datensatz mit einer Standarddicke von 20 mm. Der Datensatz basiert auf Daten aus China. Kann als Annäherungsdatensatz für europäische Länder verwendet werden. Der Datensatz entspricht nur der Norm EN 15804 + A1. |  |  |  | Volume | 20 |  |  | 0.0014706 | m3 |  |  | 680 | kg/m3 | 25 | Wood | :1
7cbf6cbc-2439-4735-b652-734da2615b6f | L3669 | Steel Beam HEB Profile 1000 | Stahlträger HEB Profil 1000 | [5 empty] | Length | 50 |  |  | 1 | m | 0.3 | m2 | 314 | kg/m | 100 | Metal | :1
8838c014-06b7-4331-b467-b50853824172 | L3743 | Steel Beam UPE Profile 180 | Stahlträger UPE Profil 180 | [5 empty] | Length | 50 |  |  | 1 | m | 0.0135 | m2 | 19.7 | kg/m | 100 | Metal | :1
9133df65-00a1-48cc-a998-a77c98b1c799 | L3749 | Steel Beam UPE Profile 330 | Stahlträger UPE Profil 330 | [5 empty] | Length | 50 |  |  | 1 | m | 0.03465 | m2 | 53.2 | kg/m | 100 | Metal | :1
9df3da38-45d7-4cc1-beb2-8786d51d73db | L3586 | Reinforced concrete C40/50 (2% reinforcement) | Stahlbeton C40/50 (2% Bewehrung) | The data set represents reinforced concrete with a reinforcement content of 2%. This data set includes only the concrete of compressive strength class C35/45 and the reinforcing steel and can be used for any application of reinforced concrete. No surface treatments are included in this data set. | Der Datensatz bildet Stahlbeton mit einem Bewehrungsgehalt von 2% ab. Dieser Datensatz beinhaltet lediglich den Beton der Druckfestigkeitsklasse C35/45 sowie den Bewehrungsstahl und kann für jeglichen Einsatz von Stahlbeton verwendet werden. Es sind keine Oberflächenbehandlungen in diesem Datensatz berücksichtigt. |  |  |  | Volume | 20 |  |  | 1 | m3 |  |  | 2509 | kg/m3 | 100 | Stone(93.74252690314866%),Metal(6.257473096851335%) | :0.9374252690314866;:0.06257473096851335
a7c2d08d-d62a-4d3f-a2fe-de4f6997415b | L54 | Reinforced concrete C20/25 (1% reinforcement) | Stahlbeton C20/25 (1% Bewehrung) | The data set represents reinforced concrete with a reinforcement content of 1%. This data set contains only the concrete of compressive strength class C20/25 and the reinforcing steel and can be used for any application of reinforced concrete. No surface treatments are included in this data set. | Der Datensatz bildet Stahlbeton mit einem Bewehrungsgehalt von 1% ab. Dieser Datensatz beinhaltet lediglich den Beton der Druckfestigkeitsklasse C20/25 sowie den Bewehrungsstahl und kann für jeglichen Einsatz von Stahlbeton verwendet werden. Es sind keine Oberflächenbehandlungen in diesem Datensatz berücksichtigt. |  |  |  | Volume | 20 |  |  | 1 | m3 |  |  | 2414.9 | kg/m3 | 100 | Metal(3.250652200919293%),Stone(96.74934779908071%) | :0.03250652200919293;:0.9674934779908071
b6f5b41b-387b-4595-a54a-2da1e0354a22 | L3687 | Steel Beam HEM Profile 550 | Stahlträger HEM Profil 550 | [5 empty] | Length | 50 |  |  | 1 | m | 0.17503 | m2 | 278 | kg/m | 100 | Metal | :1
b9140742-62f7-4e51-8a0a-630a2b947e2c | L3771 | Steel Beam UNP Profile 400 | Stahlträger UNP Profil 400 | [5 empty] | Length | 50 |  |  | 1 | m | 0.044 | m2 | 71.8 | kg/m | 100 | Metal | :1
c429cbd3-2cf8-4a33-a53d-970b05da1b21 | 527 | Lime colour | Kalkfarbe | Density represents the average value for lime paints. Typical thicknesses are 0.1-0.2 mm. Data set based on data from Germany. Can be used as an approximation dataset for European countries. Data set is compliant with both EN 15804 + A1 and EN 15804 + A2. | Dichte stellt den durchschnittlichen Wert für Kalkfarben dar. Typische Dicken sind 0,1-0,2 mm. Datensatz basiert auf Daten aus Deutschland. Kann als Annäherungsdatensatz für europäische Länder verwendet werden. Datensatz ist sowohl EN 15804 + A1 als auch EN 15804 + A2 konform. |  |  |  | Area | 40 |  |  | 5 | m2 |  | m | 0.2 | kg/m2 | 8 | Unknown | :1
c7c474d0-8862-4901-9a9b-312b07330e7b | L3659 | Steel Beam HEB Profile 360 | Stahlträger HEB Profil 360 | [5 empty] | Length | 50 |  |  | 1 | m | 0.108 | m2 | 142 | kg/m | 100 | Metal | :1
ce86c2a3-d51a-4d24-9347-8783ed507537 | 472 | Dry screed | Trockenestrich | Area-based dataset with a standard thickness of 25 mm. Data set is based on data from Germany. Can be used as an approximation dataset for European countries. Data set is only EN 15804 + A1 compliant. | Flächenbasierter Datensatz mit einer Standarddicke von 25 mm. Datensatz basiert auf Daten aus Deutschland. Kann als Annäherungsdatensatz für europäische Länder verwendet werden. Datensatz ist lediglich EN 15804 + A1 konform. |  |  |  | Area | 40 |  |  | 1 | m2 |  | m | 24.07 | kg/m2 | 50 | Stone(85%),Wood(15%) | :0.85;:0.15
ce9a560a-f13a-4535-a821-448ae1ede036 | L1284 | Reinforced concrete C50/60 (2% reinforcement) | Stahlbeton C50/60 (2% Bewehrung) | The data set represents reinforced concrete with a reinforcement content of 2%. This data set includes only the concrete of compressive strength class C50/60 and the reinforcing steel and can be used for any application of reinforced concrete. No surface treatments are included in this data set. | Der Datensatz bildet Stahlbeton mit einem Bewehrungsgehalt von 2% ab. Dieser Datensatz beinhaltet lediglich den Beton der Druckfestigkeitsklasse C50/60 sowie den Bewehrungsstahl und kann für jeglichen Einsatz von Stahlbeton verwendet werden. Es sind keine Oberflächenbehandlungen in diesem Datensatz berücksichtigt. |  |  |  | Volume | 20 |  |  | 1 | m3 |  |  | 2509 | kg/m3 | 100 | Stone(93.74252690314866%),Metal(6.257473096851335%) | :0.9374252690314866;:0.06257473096851335
dc5de638-c8be-4286-b27a-cb01c2e38cd1 | L2740 | Reinforced concrete C50/60 (4% reinforcement) | Stahlbeton C50/60 (4% Bewehrung) | The data set represents reinforced concrete with a reinforcement content of 2%. This data set includes only the concrete of compressive strength class C50/60 and the reinforcing steel and can be used for any application of reinforced concrete. No surface treatments are included in this data set. | Der Datensatz bildet Stahlbeton mit einem Bewehrungsgehalt von 2% ab. Dieser Datensatz beinhaltet lediglich den Beton der Druckfestigkeitsklasse C50/60 sowie den Bewehrungsstahl und kann für jeglichen Einsatz von Stahlbeton verwendet werden. Es sind keine Oberflächenbehandlungen in diesem Datensatz berücksichtigt. |  |  |  | Volume | 20 |  |  | 1 | m3 |  |  | 2618 | kg/m3 | 100 | Stone(88.0061115355233%),Metal(11.9938884644767%) | :0.880061115355233;:0.119938884644767
de9077d4-9008-4a0d-9799-919217d24e72 | 867 | Gypsum lime plaster | Gips-Kalkputz | Data set can be used approximately for European countries and is compliant with both EN 15804 + A1 and EN 15804 + A2. | Datensatz kann näherungsweise für europäische Länder verwendet werden und ist sowohl EN 15804 + A1 als auch EN 15804 + A2 konform. |  |  |  | Volume | 20 |  |  | 1 | m3 |  |  | 1100 | kg/m3 | 50 | Stone | :1
e2ac2bb1-1e3c-453c-92dc-e1c960904b15 | L3713 | Steel Beam IPE Profile 550 | Stahlträger IPE Profil 550 | [5 empty] | Length | 50 |  |  | 1 | m | 0.1155 | m2 | 106 | kg/m | 100 | Metal | :1
e77d4e65-0e42-48af-bb0e-aaf6e7c2d259 | L3731 | Steel Beam INP Profile 380 | Stahlträger INP Profil 380 | [5 empty] | Length | 50 |  |  | 1 | m | 0.05662 | m2 | 84 | kg/m | 100 | Metal | :1
eadbff08-9ef4-4d1e-a8ea-dc8d4857316e | 1534 | Acrylonitrile butadiene styrene (ABS) | Acrylnitril-Butadien-Styrol (ABS) | Data set is based on data from Germany. Can be used as an approximation dataset for European countries. Data set is EN 15804 + A1 as well as EN 15804 + A2 compliant. | Datensatz basiert auf Daten aus Deutschland. Kann als Annäherungsdatensatz für europäische Länder verwendet werden. Datensatz ist sowohl EN 15804 + A1 als auch EN 15804 + A2 konform. |  |  |  | Volume | 20 |  |  | 0.00095238 | m3 |  |  | 1050 | kg/m3 | 100 | Plastic | :1
f580eab4-b1a1-4ce7-aa16-503d088d6602 | 175 | Epoxy Sealing | Epoxidharz-Beschichtung | Data set is based on data from Germany. Can be used as an approximation dataset for European countries. Data set is only EN 15804 + A1 compliant. Uses different EPD for manufacturing and additionally for modelling an end-of-life scenario. | Datensatz basiert auf Daten aus Deutschland. Kann als Annäherungsdatensatz für europäische Länder verwendet werden. Datensatz ist lediglich EN 15804 + A1 konform. Verwendet unterschiedliche EPD für die Herstellung und zusätzlich für die Modellierung eines End-of-life Szenarios. |  |  |  | Volume | 20 |  |  | 0.0004 | m3 |  |  | 2500 | kg/m3 | 40 | Plastic | :1
f630d149-aec8-4f66-91d8-b21db4d4b2cc | L2025 | Recycling Concret C30/37 (1% reinforcement) 45% Recycling gravel | RC Stahlbeton C30/37 (1% Armierung) 45% Rec. Gesteinskörnung Recycling | The data set represents reinforced concrete with a reinforcement content of 1%. This data set contains only the concrete of compressive strength class C30/37 and the reinforcing steel and can be used for any application of reinforced concrete. No surface treatments are included in this data set. In addition, 45% secondary aggregates are assumed for the concrete. | Der Datensatz bildet Stahlbeton mit einem Bewehrungsgehalt von 1% ab. Dieser Datensatz beinhaltet lediglich den Beton der Druckfestigkeitsklasse C30/37 sowie den Bewehrungsstahl und kann für jeglichen Einsatz von Stahlbeton verwendet werden. Es sind keine Oberflächenbehandlungen in diesem Datensatz berücksichtigt. Zusätzlich werden beim Beton 45% sekundäre Zuschlagsstoffe angenommen. |  |  |  | Volume | 20 |  |  | 1 | m3 |  |  | 2436.68 | kg/m3 | 100 | Metal(3.221596598650623%),Stone(96.77840340134938%) | :0.03221596598650623;:0.9677840340134938
f99ab9c8-c36a-4d57-b4cc-f3bae5f5bf73 | L291 | Filling & painting on plasterboard | Spachtelung & Anstrich auf Gipskarton | The data set includes both filling and painting on a plasterboard wall. For the filling, a lime-cement plaster mortar is assumed. Usually this layer is about 2mm thick and consists of equal parts paint and mortar. | Der Datensatz beinhaltet sowohl die Spachtelung als auch den Anstrich auf einer Gipskartonwand. Für die Spachtelung wird ein Kalkzementputzmörtel angenommen. Für gewöhnlich ist diese Schicht etwa 2mm dick und besteht zu gleichen Teilen aus Farbe und Mörtel. |  |  |  | Volume | 20 |  |  | 1 | m3 |  |  | 240 | kg/m3 | 100 | Unknown | :1
fb341905-4b14-47fc-ad6c-31d10135147c | 54 | Mineral Wool (Roof Insulation) | Mineralwolle (Flachdachdämmung) | Insulation for use in roofs. Data set based on data from Germany. Can be used as an approximation dataset for European countries. Data set is EN 15804 + A1 as well as EN 15804 + A2 compliant. | Dämmung für Einsatz in Dächern. Datensatz basiert auf Daten aus Deutschland. Kann als Annäherungsdatensatz für europäische Länder verwendet werden. Datensatz ist sowohl EN 15804 + A1 als auch EN 15804 + A2 konform. |  |  |  | Volume | 20 |  |  | 1 | m3 |  |  | 145 | kg/m3 | 50 | Stone | :1
fcdc96eb-91f4-465c-9501-eec401f70d51 | 93 | PIR rigid foam panels | PIR Hartschaumplatten | Rigid foam boards are used for the insulation of surfaces subject to high static loads. Data set is based on data from Germany. Can be used as an approximation dataset for European countries. Data set is only EN 15804 + A1 compliant. | Hartschaumplatten werden für die Dämmung von statisch hoch belasteten Flächen verwendet. Datensatz basiert auf Daten aus Deutschland. Kann als Annäherungsdatensatz für europäische Länder verwendet werden. Datensatz ist lediglich EN 15804 + A1 konform. |  |  |  | Volume | 20 |  |  | 1 | m3 |  |  | 250 | kg/m3 | 40 | Plastic | :1
04f7091d-a55a-440a-a523-dbaf7c1b6875 | 699 | Polyethelene foam | Polyethylenschaum | Data set can be used approximately for European countries and is both EN 15804 + A1 and EN 15804 + A2 can be used. | Datensatz kann annäherungsweise für europäische Länder verwendet werden und ist sowohl EN 15804 + A1 als auch EN 15804 + A2 verwendet werden. |  |  |  | Volume | 20 |  |  | 0.033333 | m3 |  |  | 30 | kg/m3 | 40 | Plastic | :1
089ff15c-f975-4e49-858d-a6b75b9b6690 | L3592 | Reinforced Concrete C80/95 (1% reinforcement) | Stahlbeton C80/95 (1% Bewehrung) | The data set represents reinforced concrete with a reinforcement content of 1%. This data set includes only the concrete of compressive strength class C80/95 and the reinforcing steel and can be used for any application of reinforced concrete. No surface treatments are included in this data set. | Der Datensatz bildet Stahlbeton mit einem Bewehrungsgehalt von 1% ab. Dieser Datensatz beinhaltet lediglich den Beton der Druckfestigkeitsklasse C80/95 sowie den Bewehrungsstahl und kann für jeglichen Einsatz von Stahlbeton verwendet werden. Es sind keine Oberflächenbehandlungen in diesem Datensatz berücksichtigt. |  |  |  | Volume | 20 |  |  | 1 | m3 |  |  | 2454.5 | kg/m3 | 100 | Stone(96.80179262578936%),Metal(3.1982073742106336%) | :0.9680179262578936;:0.031982073742106334
0b735573-2042-42cf-a0dd-b6309d5918b4 | 342 | Precast Concrete slab | Betonfertigteil Decke | Area-based dataset with a standard thickness of 200 mm. Data set is based on data from Germany. Can be used as an approximation dataset for European countries. Data set is EN 15804 + A1 as well as EN 15804 + A2 compliant. The data set already takes into account the reinforcing steel it contains. | Flächenbasierter Datensatz mit einer Standarddicke von 200 mm. Datensatz basiert auf Daten aus Deutschland. Kann als Annäherungsdatensatz für europäische Länder verwendet werden. Datensatz ist sowohl EN 15804 + A1 als auch EN 15804 + A2 konform. Der Datensatz berücksichtigt bereits den enthaltenen Bewehrungsstahl. |  |  |  | Area | 40 |  |  | 1 | m2 |  | m | 504 | kg/m2 | 50 | Stone | :1
0df95c86-375c-4038-a430-da7e5037949f | L3764 | Steel Beam UNP Profile 260 | Stahlträger UNP Profil 260 | [5 empty] | Length | 50 |  |  | 1 | m | 0.0234 | m2 | 37.9 | kg/m | 100 | Metal | :1
101dd1c7-5d26-4e03-bd1a-bcbdc3068fe0 | L3642 | Steel Beam HEA Profile 700 | Stahlträger HEA Profil 700 | [5 empty] | Length | 50 |  |  | 1 | m | 0.207 | m2 | 204 | kg/m | 100 | Metal | :1
18cd6417-2fb1-4b80-bf72-24c165435164 | 51 | Mineral wool (pitched roof insulation) | Mineralwolle (Schrägdachdämmung) | Insulation for use in pitched roofs. Data set based on data from Germany. Can be used as an approximation dataset for European countries. Data set is EN 15804 + A1 as well as EN 15804 + A2 compliant. | Dämmung für Einsatz in Schrägdächern. Datensatz basiert auf Daten aus Deutschland. Kann als Annäherungsdatensatz für europäische Länder verwendet werden. Datensatz ist sowohl EN 15804 + A1 als auch EN 15804 + A2 konform. |  |  |  | Volume | 20 |  |  | 1 | m3 |  |  | 30 | kg/m3 | 50 | Stone | :1
299e79ff-f4ea-4094-ab8b-0d3f12f6b35d | L3755 | Steel Beam UNP Profile 80 | Stahlträger UNP Profil 80 | [5 empty] | Length | 50 |  |  | 1 | m | 0.0036 | m2 | 8.64 | kg/m | 100 | Metal | :1
3748a89e-b463-4a66-85d8-461901042b9f | L3628 | Steel Beam HEA Profile 300 | Stahlträger HEA Profil 300 | [5 empty] | Length | 50 |  |  | 1 | m | 0.087 | m2 | 88.3 | kg/m | 100 | Metal | :1
5174f8d1-d3f9-4f9b-8c74-1ed765d58965 | L2020 | Recycling Concrete C30/37 45% Recycling gravel | RC Beton C30/37 unbewehrt 45% Rec. Gesteinskörnung Recycling Beton | The data set represents unreinforced concrete of compressive strength class C30/37. No surface treatments are considered in this data set. In addition, 45% secondary aggregates are assumed for the concrete. | Der Datensatz bildet unbewehrten Beton der Druckfestigkeitsklasse C30/37 ab. Es sind keine Oberflächenbehandlungen in diesem Datensatz berücksichtigt. Zusätzlich werden beim Beton 45% sekundäre Zuschlagsstoffe angenommen. |  |  |  | Volume | 20 |  |  | 1 | m3 |  |  | 2360 | kg/m3 | 100 | Stone | :1
590082c1-aea4-4343-b95f-4a9fa647de29 | 1609 | Mineral fibre insulation for external thermal insulation composite systems | Mineralfaserdämmung für Wärmedämmverbundsysteme | Mineral fibre insulation material with 160 mm thickness for thermal insulation composite systems. Environmental impacts scale linearly with the thickness of the insulation. Must be combined with the dataset "Coating and bonding for composite thermal insulation systems with mineral fibre". Data set is based on data from Germany and can be used as an approximation for European countries. Data set is only EN 15804 + A1 compliant. | Mineralfaserdämmstoff mit 160 mm Dicke für Wärmedämmverbundsysteme. Umweltauswirkungen skalieren linear mit der Dicke der Dämmung. Muss kombiniert werden mit dem Datensatz "Beschichtung und Verklebung für Wärmedämmverbundsysteme mit Mineralfaser". Datensatz basiert auf Daten aus Deutschland und kann als Annäherung für europäische Länder verwendet werden. Datensatz ist lediglich EN 15804 + A1 konform. |  |  |  | Area | 40 |  |  | 1 | m2 |  | m | 10 | kg/m2 | 50 | Stone | :1
5ad341a0-d718-4710-b755-9c728bca96e4 | 1517 | Wooden floorboards | Holzdielenboden | Area-based dataset with a standard thickness of 17,6 mm. Data set is based on data from Germany. Can be used as an approximation dataset for European countries. Data set is EN 15804 + A1 as well as EN 15804 + A2 compliant. | Flächenbasierter Datensatz mit einer Standarddicke von 17,6 mm. Datensatz basiert auf Daten aus Deutschland. Kann als Annäherungsdatensatz für europäische Länder verwendet werden. Datensatz ist sowohl EN 15804 + A1 als auch EN 15804 + A2 konform. |  |  |  | Area | 40 |  |  | 1 | m2 |  | m | 11.71 | kg/m2 | 100 | Wood | :1
604a8259-f457-4ae1-afb8-251f0de0d82a | L3677 | Steel Beam HEM Profile 240 | Stahlträger HEM Profil 240 | [5 empty] | Length | 50 |  |  | 1 | m | 0.06696 | m2 | 157 | kg/m | 100 | Metal | :1
61c06dba-61ba-45e9-ac32-f1875fa4dd35 | 447 | Partition wall - sheet steel | Trennwand - Stahl | Area-based dataset with a standard thickness of 0.03 m. Data set can be used approximately for European countries and is EN 15804 + A1 compliant. Data set includes EN 15804 + A2 compliant LCA data, which, however, was taken from another material and is only a rough approximation. An EPD that actually fits the material is not yet available. | Flächenbasierter Datensatz mit einer Standarddicke von 0,03 m. Datensatz kann näherungsweise für europäische Länder verwendet werden und ist EN 15804 + A1 konform. Datensatz beinhaltet EN 15804 + A2 konforme LCA Daten, welche jedoch von einem anderen Material übernommen wurden und lediglich eine grobe Annäherung darstellen. Eine für das Material tatsächlich passende EPD liegt aktuell noch nicht vor. |  |  |  | Area | 40 |  |  | 1 | m2 |  | m | 23 | kg/m2 | 50 | Metal(48.4%),Unknown(11.790000000000012%),Plastic(0.7000000000000001%),Stone(37.99%),Wood(1.1199999999999999%) | :0.484;:0.11790000000000012;:0.007;:0.3799;:0.0112
6299bd86-f942-4ae9-9969-ded8ce1b32e9 | 597 | Heat Pump 70kW | Wärmepumpe 70kW | The reference unit is the number of heat pumps with an output of 70 kW. Data set is based on data from Germany. Can be used as an approximation dataset for European countries. Data set is only EN 15804 + A1 compliant. | Referenzeinheit ist die Stückzahl an Wärmepumpen mit einer Leistung von 70 kW. Datensatz basiert auf Daten aus Deutschland. Kann als Annäherungsdatensatz für europäische Länder verwendet werden. Datensatz ist lediglich EN 15804 + A1 konform. |  |  |  | Quantity | 30 |  |  | 1 |  |  |  | 0 | kg | 20 | Unknown | :1
65daa8d4-ec0e-4de1-9367-4ea79455e620 | L567 | Double stud frame - Metall stud frame with mineral wool insulation | Doppelständerwerk - Metallständerwerk mit Mineralwolldämmung | The data set contains the stud frame of a non-load-bearing interior wall consisting of a double metal stud frame and mineral wool insulation. Planking, for example plasterboard, is not included in the data set and must be considered additionally. Usually, such a stud frame is between 100 and 150 mm thick. | Der Datensatz beinhaltet das Ständerwerk einer nicht-tragenden Innenwand bestehend aus einem doppelten Metallständerwerk sowie einer Mineralwolledämmung. Eine Beplankung, beispielsweise durch Gipskartonplatten, ist nicht im Datensatz enthalten und muss zusätzlich betrachtet werden. Für gewöhnlich ist ein solches Ständerwerk zwischen 100 und 150 mm dick. |  |  |  | Volume | 20 |  |  | 1 | m3 |  |  | 104.4875 | kg/m3 | 100 | Stone(24.871396100011964%),Metal(75.12860389998804%) | :0.24871396100011964;:0.7512860389998803
67d5350e-1a64-4f57-b782-7afd6db0fee2 | 16 | Stone wool | Steinwolle | Data set is based on data from Germany. Can be used as an approximation dataset for European countries. Data set is EN 15804 + A1 as well as EN 15804 + A2 compliant. The latter additionally includes information on life cycle module C4. | Datensatz basiert auf Daten aus Deutschland. Kann als Annäherungsdatensatz für europäische Länder verwendet werden. Datensatz ist sowohl EN 15804 + A1 als auch EN 15804 + A2 konform. Letzterer beinhaltet zusätzlich Informationen zu Lebenszyklusmodul C4. |  |  |  | Volume | 20 |  |  | 1 | m3 |  |  | 146.4 | kg/m3 | 50 | Stone | :1
6b265c4f-3216-4be9-8002-1e0e65bbad98 | 1587 | Hardboard | Hartfaserplatte | Area-based dataset with a standard thickness of 12.5 mm. Data set is based on data from Norway. Can be used as an approximation dataset for European countries. Data set is only EN 15804 + A1 compliant. | Flächenbasierter Datensatz mit einer Standarddicke von 12,5 mm. Datensatz basiert auf Daten aus Norwegen. Kann als Näherungsdatensatz für europäische Länder verwendet werden. Datensatz ist nur EN 15804 + A1 konform. |  |  |  | Volume | 20 |  |  | 0.0125 | m3 |  |  | 500 | kg/m3 | 60 | Wood | :1
737134ee-b9f0-4d22-9409-5fad59b92293 | 71 | Asphalt surface layer | Asphaltdeckschicht | Data set is based on data from Germany. Can be used as an approximation dataset for European countries. Data set is EN 15804 + A1 as well as EN 15804 + A2 compliant. | Datensatz basiert auf Daten aus Deutschland. Kann als Annäherungsdatensatz für europäische Länder verwendet werden. Datensatz ist sowohl EN 15804 + A1 als auch EN 15804 + A2 konform. |  |  |  | Volume | 20 |  |  | 0.00041667 | m3 |  |  | 2400 | kg/m3 | 50 | Plastic | :1
7605c60b-c758-4115-9ad7-3b1078423b0c | 1753 | Steel Sheet - powder coated | Edelstahlblech (pulverbeschichtet) | Not to be used as reinforcing steel or steel profiles. Uses EPD for the production of the steel sheets, as well as another EPD to represent end-of-life scenarios. Data set is based on data from Germany. Can be used as an approximation dataset for European countries. Data set is EN 15804 + A1 as well as EN 15804 + A2 compliant. Assumption for coating: Thickness coating: 0,09mm ; Thickness Steel sheet: 1mm => Coating +9% of volume | Nicht zu verwenden als Bewehrungsstahl oder Stahlprofile. Verwendet EPD für die Herstellung der Stahlbleche, sowie eine weitere EPD um End-of-Life Szenarien abzubilden. Datensatz basiert auf Daten aus Deutschland. Kann als Annäherungsdatensatz für europäische Länder verwendet werden. Datensatz ist sowohl EN 15804 + A1 als auch EN 15804 + A2 konform. |  |  |  | Volume | 20 |  |  | 0.00012658 | m3 |  |  | 7900 | kg/m3 | 50 | Metal | :1
80f1d966-26b6-4486-88dc-526d256d6b4e | 664 | Ceramic tiles with recycled content | Keramische Fliesen mit Rezyklatanteil | Ceramic tiles with a recycled content of 35%. Can be used approximately for European countries and is EN 15804 + A1 & EN 15804 + A2 compliant. | Keramische Fliesen mit einem Rezyklatanteil von 35%. Kann näherungsweise für europäische Länder verwendet werden und ist EN 15804 + A1 & EN 15804 + A2 konform. |  |  |  | Area | 40 |  |  | 1 | m2 |  | m | 20 | kg/m2 | 50 | Stone | :1
81834ca6-d459-4671-864a-52c4259e5616 | L3674 | Steel Beam HEM Profile 180 | Stahlträger HEM Profil 180 | [5 empty] | Length | 50 |  |  | 1 | m | 0.0372 | m2 | 88.9 | kg/m | 100 | Metal | :1
83d2e8bb-37b6-4015-99c5-9a48de85c87c | L3710 | Steel Beam IPE Profile 400 | Stahlträger IPE Profil 400 | [5 empty] | Length | 50 |  |  | 1 | m | 0.072 | m2 | 66.3 | kg/m | 100 | Metal | :1
85fe9488-ed14-451e-8c8a-0638f3a81524 | L3637 | Steel Beam HEA Profile 450 | Stahlträger HEA Profil 450 | [5 empty] | Length | 50 |  |  | 1 | m | 0.132 | m2 | 140 | kg/m | 100 | Metal | :1
8727d809-3a10-4205-89fe-5cc4a0803ce0 | 378 | Masonry bricks (filled with insulation) | Mauerziegel (Dämmstoff gefüllt) | Data set is based on data from Germany. Can be used as an approximation dataset for European countries. Data set is EN 15804 + A1 as well as EN 15804 + A2 compliant. | Datensatz basiert auf Daten aus Deutschland. Kann als Annäherungsdatensatz für europäische Länder verwendet werden. Datensatz ist EN 15804 + A1 und EN 15804 + A2konform. |  |  |  | Volume | 20 |  |  | 1 | m3 |  |  | 575 | kg/m3 | 50 | Stone | :1
89ee4c32-cc45-487a-be32-95e8523d2d89 | 1765 | Fiber Cement Panel | Faserzementplatte | Data set is based on data from Germany. Can be used as an approximation dataset for European countries. Data set is EN 15804 + A1 as well as EN 15804 + A2 compliant. | Datensatz basiert auf Daten aus Deutschland. Kann als Annäherungsdatensatz für europäische Länder verwendet werden. Datensatz ist sowohl EN 15804 + A1 als auch EN 15804 + A2 konform. |  |  |  | Area | 40 |  |  | 1 | m2 |  | m | 13 | kg/m2 | 50 | Stone(94%),Wood(3%),Plastic(3%) | :0.94;:0.03;:0.03
8ad211c7-4494-4c5c-bb54-f571786b5c1b | 444 | Mastic asphalt screed | Gussasphaltestrich | Area-based dataset with a standard thickness of 10 mm. Data set is based on data from Germany. Can be used as an approximation dataset for European countries. Data set is EN 15804 + A1 as well as EN 15804 + A2 compliant. | Flächenbasierter Datensatz mit einer Standarddicke von 10 mm. Datensatz basiert auf Daten aus Deutschland. Kann als Annäherungsdatensatz für europäische Länder verwendet werden. Datensatz ist sowohl EN 15804 + A1 als auch EN 15804 + A2 konform. |  |  |  | Volume | 20 |  |  | 0.00041667 | m3 |  |  | 2400 | kg/m3 | 50 | Plastic | :1
8dea573c-d756-48e9-bfa2-f3a3159042cd | 1704 | Clinker brick slips | Klinkerriemchen | Data set can be used approximately for European data sets and is EN 15804 + A1 & EN 15804 + A2 compliant. | Datensatz kann näherungsweise für europäische Datensätze verwendet werden und ist EN 15804 + A1 & EN 15804 + A2 konform. |  |  |  | Volume | 20 |  |  | 0.00058824 | m3 |  |  | 1800 | kg/m3 | 50 | Stone | :1
8dec279e-3187-4742-bbb9-683082de8591 | 37 | Cement board | Zementbauplatte | Area-based dataset with a standard thickness of 10 mm. Data set based on data from Germany. Can be used as an approximation data set for European countries. Data set is EN 15804 + A1 as well as EN 15804 + A2 compliant. | Flächenbasierter Datensatz mit einer Standarddicke von 10 mm. Datensatz basiert auf Daten aus Deutschland. Kann als Annäherungsdatensatz für europäische Länder verwendet werden. Datensatz ist sowohl EN 15804 + A1 als auch EN 15804 + A2 konform. |  |  |  | Area | 40 |  |  | 1 | m2 |  | m | 13 | kg/m2 | 50 | Stone(93%),Plastic(7.000000000000001%) | :0.9299999999999999;:0.07
92a3d892-ff75-44af-a81e-27fc810b9483 | 180 | Wooden door - interior | Holztür - Innen | Area-based data set with an assumed thickness of 39 mm based on the minimum thickness of doors according to DIN 68706-1. Density calculated using this assumption and the grammage of 27.16 kg/m² taken from the data set. Data set based on data from Germany. Can be used as an approximation data set for European countries. Data set is only EN 15804 + A1 compliant. | Flächenbasierter Datensatz mit einer angenommenen Dicke von 39 mm basierend auf der Mindestdicke von Türen gemäß DIN 68706-1. Dichte mit Hilfe dieser Annahme und dem aus dem Datensatz entnommenen Flächengewicht von 27,16 kg/m² rechnerisch ermittelt. Datensatz basiert auf Daten aus Deutschland. Kann als Annäherungsdatensatz für europäische Länder verwendet werden. Datensatz ist lediglich EN 15804 + A1 konform. |  |  |  | Area | 40 |  |  | 1 | m2 |  | m | 27.16 | kg/m2 | 40 | Wood(93%),Plastic(2%),Metal(5%) | :0.9299999999999999;:0.02;:0.05
9a975d15-4db1-4250-9ab6-b7ddace03033 | L3640 | Steel Beam HEA Profile 600 | Stahlträger HEA Profil 600 | [5 empty] | Length | 50 |  |  | 1 | m | 0.177 | m2 | 178 | kg/m | 100 | Metal | :1
a564229f-b961-4ef9-900c-21be16d5194d | 655 | Lead sheets | Bleiblech | Data set is based on data from Germany. Can be used as an approximation dataset for European countries. Data set is EN 15804 + A1 as well as EN 15804 + A2 compliant. | Datensatz basiert auf Daten aus Deutschland. Kann als Annäherungsdatensatz für europäische Länder verwendet werden. Datensatz ist sowohl EN 15804 + A1 als auch EN 15804 + A2 konform. |  |  |  | Volume | 20 |  |  | 8.8168e-05 | m3 |  |  | 11342 | kg/m3 | 50 | Metal | :1
a74f9aa2-88ac-482d-9042-e148c9852fdc | L3660 | Steel Beam HEB Profile 400 | Stahlträger HEB Profil 400 | [5 empty] | Length | 50 |  |  | 1 | m | 0.12 | m2 | 155 | kg/m | 100 | Metal | :1
a762cf0e-2ffe-40fc-8433-cd82dbc5a080 | 445 | Metal facade cladding | Fassadenbekleidung aus Metall | For use as façade cladding. Area-based dataset with a standard thickness of 1 mm. Data set is based on data from Germany. Can be used as an approximation dataset for European countries. Data set is only EN 15804 + A1 compliant. | Zur Verwendung als Fassadenbekleidung. Flächenbasierter Datensatz mit einer Standarddicke von 1 mm. Datensatz basiert auf Daten aus Deutschland. Kann als Annäherungsdatensatz für europäische Länder verwendet werden. Datensatz ist lediglich EN 15804 + A1 konform. |  |  |  | Area | 40 |  |  | 1 | m2 |  | m | 5.05 | kg/m2 | 50 | Metal | :1
a915306a-143a-4993-b628-15ca6e9d4f71 | 654 | Grey cast iron part | Grauguss Bauteil | Data set is based on data from Germany. Can be used as an approximation dataset for European countries. Data set is EN 15804 + A1 as well as EN 15804 + A2 compliant. | Datensatz basiert auf Daten aus Deutschland. Kann als Annäherungsdatensatz für europäische Länder verwendet werden. Datensatz ist sowohl EN 15804 + A1 als auch EN 15804 + A2 konform. |  |  |  | Volume | 20 |  |  | 0.00013889 | m3 |  |  | 7200 | kg/m3 | 50 | Metal | :1
abd356c2-9976-4364-9785-3a278aee4580 | L3760 | Steel Beam UNP Profile 180 | Stahlträger UNP Profil 180 | [5 empty] | Length | 50 |  |  | 1 | m | 0.0126 | m2 | 22 | kg/m | 100 | Metal | :1
ae3f2271-f399-484e-b889-e21950026ddb | L3655 | Steel Beam HEB Profile 280 | Stahlträger HEB Profil 280 | [5 empty] | Length | 50 |  |  | 1 | m | 0.0784 | m2 | 103 | kg/m | 100 | Metal | :1
afbcd16d-3646-43cb-a39c-867078100fb3 | L3689 | Steelbeam HEM Profile 650 | Stahlträger HEM Profil 650 | [5 empty] | Length | 50 |  |  | 1 | m | 0.20374 | m2 | 293 | kg/m | 100 | Metal | :1
b07d3b26-fac5-42d7-976c-9eddd03aad63 | 31 | Solid structural timber | Konstruktionsvollholz | To be used for load-bearing components. Data set is based on data from Germany. Can be used as an approximation dataset for European countries. Data set is compliant with both EN 15804 + A1 and EN 15804 + A2. | Zu verwenden für tragende Bauteile. Datensatz basiert auf Daten aus Deutschland. Kann als Annäherungsdatensatz für europäische Länder verwendet werden. Datensatz ist sowohl EN 15804 + A1 als auch EN 15804 + A2 konform. |  |  |  | Volume | 20 |  |  | 1 | m3 |  |  | 492.92 | kg/m3 | 50 | Wood | :1
c4ff542c-ff83-416d-a608-907afb50457f | L3750 | Steel Beam UPE Profile 360 | Stahlträger UPE Profil 360 | [5 empty] | Length | 50 |  |  | 1 | m | 0.0396 | m2 | 61.2 | kg/m | 100 | Metal | :1
c91a86f8-8d63-44f5-a1dc-f9cfd979ee7a | 1535 | Parquet (multilayer wood) | Parkett (Mehrschichtholz) | Area-based dataset with a standard thickness of 13,3 mm. Data set is based on data from Germany. Can be used as an approximation dataset for European countries. Data set is EN 15804 + A1 as well as EN 15804 + A2 compliant. | Flächenbasierter Datensatz mit einer Standarddicke von 17,6 mm. Datensatz basiert auf Daten aus Deutschland. Kann als Annäherungsdatensatz für europäische Länder verwendet werden. Datensatz ist sowohl EN 15804 + A1 als auch EN 15804 + A2 konform. |  |  |  | Area | 40 |  |  | 1 | m2 |  | m | 8.88 | kg/m2 | 50 | Wood | :1
d643749d-d2e4-420a-82a7-e7f087963a2a | L3623 | Steel Beam HEA Profile 200 | Stahlträger HEA Profil 200 | [5 empty] | Length | 50 |  |  | 1 | m | 0.038 | m2 | 42.3 | kg/m | 100 | Metal | :1
da542dc6-09b6-4685-9bfc-4e2020204aa1 | 1590 | Laminate | Laminat | Area-based dataset with a standard thickness of 8 mm. Data set is based on data from Germany. Can be used as an approximation dataset for European countries. Data set is only EN 15804 + A1 compliant.Area-based dataset | Flächenbasierter Datensatz mit einer Standarddicke von 8 mm. Datensatz basiert auf Daten aus Deutschland. Kann als Annäherungsdatensatz für europäische Länder verwendet werden. Datensatz ist lediglich EN 15804 + A1 konform. |  |  |  | Area | 40 |  |  | 1 | m2 |  | m | 7.45 | kg/m2 | 20 | Wood | :1
dc227e59-0dd6-443e-9aa2-caa1b7a2e658 | 238 | Marble | Marmor | Area-based dataset with a standard thickness of 20 mm. Data set is based on data from Germany. Can be used as an approximation dataset for European countries. Data set is only EN 15804 + A1 compliant. | Flächenbasierter Datensatz mit einer Standarddicke von 20 mm. Datensatz basiert auf Daten aus Deutschland. Kann als Annäherungsdatensatz für europäische Länder verwendet werden. Datensatz ist lediglich EN 15804 + A1 konform. |  |  |  | Area | 40 |  |  | 1 | m2 |  | m | 52 | kg/m2 | 50 | Stone | :1
df5b8e6a-9848-425a-9496-39db18eef685 | 1745 | Steel Door | Stahltür | Area-based data set can be used as an approximation for European countries and is EN 15804 + A1 compliant. The EN 15804 + A2 compliant data set is based on an aluminium door, as no suitable EPD is yet available. | Flächenbasierter Datensatz kann annäherungsweise für europäische Länder verwendet werden und ist EN 15804 + A1 konform. Der EN 15804 + A2 konforme Datensatz basiert auf einer Aluminiumtür, da noch keine passende EPD verfügbar ist. |  |  |  | Area | 40 |  |  | 1 | m2 |  | m | 28.42 | kg/m2 | 50 | Metal | :1
eba30037-e33c-4e84-9052-69b25e00ba05 | 1809 | Foam glass panel (high density) | Schaumglasplatte (hohe Dichte) | For use in flat roofs and as floor insulation when there are increased demands on compressive strength. Data set can be used as an approximation for European countries. By default, 100% end-of-life landfill is assumed. Data set is EN 15804 + A1 as well as EN 15804 + A2 compliant. | Zur Nutzung in Flachdächern und als Bodendämmung, wenn höchste Ansprüche an die Druckfestigkeit vorliegen. Datensatz kann für europäische Länder als Annäherung verwendet werden. Standardmäßig wird eine 100%ige Deponierung am Ende des Lebenszyklus angenommen. Datensatz ist sowohl EN 15804 + A1 als auch EN 15804 + A2 konform. |  |  |  | Volume | 20 |  |  | 0.0060606 | m3 |  |  | 165 | kg/m3 | 50 | Glass | :1
ed73655d-643e-420e-bcc9-2934c027af16 | L2022 | Recycling Concrete C30/37 (2% reinforcement)25% Recycling gravel | RC Stahlbeton C30/37 (2% Armierung) 25% Rec. Gesteinskörnung Recycling | The data set represents reinforced concrete with a reinforcement content of 2%. This data set contains only the concrete of compressive strength class C30/37 and the reinforcing steel and can be used for any application of reinforced concrete. No surface treatments are included in this data set. In addition, 25% secondary aggregates are assumed for the concrete. | Der Datensatz bildet Stahlbeton mit einem Bewehrungsgehalt von 2% ab. Dieser Datensatz beinhaltet lediglich den Beton der Druckfestigkeitsklasse C30/37 sowie den Bewehrungsstahl und kann für jeglichen Einsatz von Stahlbeton verwendet werden. Es sind keine Oberflächenbehandlungen in diesem Datensatz berücksichtigt. Zusätzlich werden beim Beton 25% sekundäre Zuschlagsstoffe angenommen. |  |  |  | Volume | 20 |  |  | 1 | m3 |  |  | 2499.2 | kg/m3 | 100 | Metal(6.28201024327785%),Stone(93.71798975672215%) | :0.0628201024327785;:0.9371798975672215
f1c13730-1252-4359-9600-58ffdf651afb | L3752 | Steel Beam UPE Profile 400 | Stahlträger UPE Profil 400 | [5 empty] | Length | 50 |  |  | 1 | m | 0.0015525 | m2 | 72.2 | kg/m | 100 | Metal | :1
f88ca230-1d36-4613-9c0e-3d9ef6a570a4 | 294 | Multilayer lightweight insulation with mineral fiber core | Mehrschichtige Leichtbauisolierung mit Mineralfaserkern | Uses several EPDs to map the composition of wood wool and stone wool. Data set is based on data from Germany. Can be used as an approximation dataset for European countries. Data set is compliant with both EN 15804 + A1 and EN 15804 + A2. | Verwendet mehrere EPD, um die Zusammensetzung aus Holzwolle und Steinwolle abzubilden. Datensatz basiert auf Daten aus Deutschland. Kann als Annäherungsdatensatz für europäische Länder verwendet werden. Datensatz ist sowohl EN 15804 + A1 als auch EN 15804 + A2 konform. |  |  |  | Volume | 20 |  |  | 1 | m3 |  |  | 161.352 | kg/m3 |  | Wood(7.000000000000001%),Stone(93%) | :0.07;:0.93
fb38861b-904d-44a8-a065-7c5702b49ee9 | L3663 | Steel Beam HEB Profile 550 | Stahlträger HEB Profil 550 | [5 empty] | Length | 50 |  |  | 1 | m | 0.165 | m2 | 199 | kg/m | 100 | Metal | :1
01a32d75-a448-4064-9571-3152aae37bae | 226 | Concrete reused | Beton wiederverwendet | Data set models the reuse of concrete. Only to be used if material is actually reused. Not to be used if recycled material is to be modelled. No environmental impact due to reuse. Data set is compliant with both EN 15804 + A1 and EN 15804 + A2. | Datensatz modelliert die Wiederverwendung von Beton. Nur zu verwenden, wenn Material tatsächlich wiederverwendet wird. Nicht zu verwenden, wenn recyceltes Material abgebildet werden soll. Aufgrund der Wiederverwendung fallen keine Umweltauswirkungen an. Datensatz ist sowohl EN 15804 + A1 als auch EN 15804 + A2 konform. |  |  |  | Volume | 20 |  |  | 1 | m3 |  |  | 2400 | kg/m3 | 50 | Stone | :1
05b8109d-0ce6-42a0-b068-8eadb75ec3c1 | 224 | PVC-Flooring | PVC-Bodenbelag | Area-based dataset with a standard thickness of 2 mm. Data set is based on data from Germany. Can be used as an approximation dataset for European countries. Data set is EN 15804 + A1 as well as EN 15804 + A2 compliant. | Flächenbasierter Datensatz mit einer Standarddicke von 2 mm. Datensatz basiert auf Daten aus Deutschland. Kann als Annäherungsdatensatz für europäische Länder verwendet werden. Datensatz ist sowohl EN 15804 + A1 als auch EN 15804 + A2 konform. |  |  |  | Area | 40 |  |  | 1 | m2 |  | m | 3.3 | kg/m2 | 20 | Plastic | :1
06d17d4c-dfa8-4ed8-a2ee-c0e1c11f136b | L3636 | Steel Beam HEA Profile 400 | Stahlträger HEA Profil 400 | [5 empty] | Length | 50 |  |  | 1 | m | 0.117 | m2 | 125 | kg/m | 100 | Metal | :1
0af59250-660b-46fc-8df0-413cf6ab912d | L3770 | Steel Beam UNP Profile 380 | Stahlträger UNP Profil 380 | [5 empty] | Length | 50 |  |  | 1 | m | 0.03876 | m2 | 63.1 | kg/m | 100 | Metal | :1
1acecfac-2a6b-4ecd-9757-fa054d050f6c | 5 | Gypsum Stone | Gipsstein | Density taken from technical data sheet of the Bundesverband der Gipsindustrie e.V. (Federal Association of the Gypsum Industry). Data set is based on data from Germany. Can be used as an approximation dataset for European countries. Data set is EN 15804 + A1 as well as EN 15804 + A2 compliant. | Dichte entnommen aus technischem Datenblatt des Bundesverband der Gipsindustrie e.V. Datensatz basiert auf Daten aus Deutschland. Kann als Annäherungsdatensatz für europäische Länder verwendet werden. Datensatz ist sowohl EN 15804 + A1 als auch EN 15804 + A2 konform. |  |  |  | Volume | 20 |  |  | 0.0004329 | m3 |  |  | 2310 | kg/m3 | 50 | Stone | :1
1de6bd84-a0d1-4bf9-9967-10e7b51a666b | L3681 | Steel Beam HEM Profile 320 | Stahlträger HEM Profil 320 | [5 empty] | Length | 50 |  |  | 1 | m | 0.11093 | m2 | 246 | kg/m | 100 | Metal | :1
1ea09238-7f00-4a41-8d43-76600c12ee95 | 633 | Wood shaving insulation | Hobelspandämmung | Area-based dataset with a standard thickness of 2 mm. Data set is based on data from Germany. Can be used as an approximation dataset for European countries. Data set is only EN 15804 + A1 compliant. | Flächenbasierter Datensatz mit einer Standarddicke von 2 mm. Datensatz basiert auf Daten aus Deutschland. Kann als Annäherungsdatensatz für europäische Länder verwendet werden. Datensatz ist lediglich EN 15804 + A1 konform. |  |  |  | Volume | 20 |  |  | 1 | m3 |  |  | 70 | kg/m3 | 50 | Wood | :1
1f1587d1-3960-403d-a5ac-4186af4cdbc8 | 156 | Mineral Wool (floor insulation) | Mineralwolle (Bodendämmung) | Insulation for use in floors. Data set based on data from Germany. Can be used as an approximation dataset for European countries. Data set is EN 15804 + A1 as well as EN 15804 + A2 compliant. | Dämmung für Einsatz in Böden. Datensatz basiert auf Daten aus Deutschland. Kann als Annäherungsdatensatz für europäische Länder verwendet werden. Datensatz ist sowohl EN 15804 + A1 als auch EN 15804 + A2 konform. |  |  |  | Volume | 20 |  |  | 1 | m3 |  |  | 85 | kg/m3 | 50 | Stone | :1
24a98b61-02c7-453f-9350-b5dd37bd1ac9 | 462 | Polycarbonate sheet | Polycarbonatplatte | Data set is based on data from Germany. Can be used as an approximation dataset for European countries. Data set is EN 15804 + A1 as well as EN 15804 + A2 compliant. | Datensatz basiert auf Daten aus Deutschland. Kann als Annäherungsdatensatz für europäische Länder verwendet werden. Datensatz ist sowohl EN 15804 + A1 als auch EN 15804 + A2 konform. |  |  |  | Volume | 20 |  |  | 0.00083333 | m3 |  |  | 1200 | kg/m3 | 30 | Plastic | :1
2ba8b9ae-febc-4a69-a2ab-96e6249ce8a5 | 1723 | Teak Wood | Teakholz | Data set is based on data from Germany. Can be used as an approximation dataset for European countries. Data set is EN 15804 + A1 as well as EN 15804 + A2 compliant. The dataset is linked to a generic EPD for sawn timber, as no suitable EPD currently exists for the desired wood species. As the specific wood species may be very different from the wood of the selected EPD, it is not recommended to use this dataset. Instead, a generic timber dataset for which a more suitable EPD exists should be used. | Der Datensatz basiert auf Daten aus Deutschland. Kann als Näherungsdatensatz für europäische Länder verwendet werden. Der Datensatz ist EN 15804 + A1 sowie EN 15804 + A2 konform. Der Datensatz ist mit einer generischen EPD für Schnittholz verknüpft, da für die gewünschte Holzart derzeit keine passende EPD existiert. Da sich die spezifische Holzart stark vom Holz der ausgewählten EPD unterscheiden kann, wird die Verwendung dieses Datensatzes nicht empfohlen. Stattdessen sollte ein generischer Holzdatensatz verwendet werden, für den eine geeignetere EPD existiert. |  |  |  | Volume | 20 |  |  | 1 | m3 |  |  | 761.6 | kg/m3 | 100 | Wood | :1
32063866-0761-43fc-8fd0-afda676317f0 | 229 | Hemp fibre fleece | Hanfvlies | Data set is based on data from Germany. Can be used as an approximation dataset for European countries. Data set is EN 15804 + A1 as well as EN 15804 + A2 compliant. | Datensatz basiert auf Daten aus Deutschland. Kann als Annäherungsdatensatz für europäische Länder verwendet werden. Datensatz ist sowohl EN 15804 + A1 als auch EN 15804 + A2 konform. |  |  |  | Volume | 20 |  |  | 1 | m3 |  |  | 38 | kg/m3 | 30 | Organic(85%),Plastic(15%) | :0.85;:0.15
3c39a044-e84d-4687-86d5-f44c8fb037c1 | 228 | Reinforcing steel reused | Bewehrungsstahl wiederverwendet | Dataset models the reuse of reinforcing steel. Only to be used if material is actually reused. Not to be used if recycled material is to be modelled. No environmental impact due to reuse. Data set is compliant with both EN 15804 + A1 and EN 15804 + A2. | Datensatz modelliert die Wiederverwendung von Bewehrungsstahl. Nur zu verwenden, wenn Material tatsächlich wiederverwendet wird. Nicht zu verwenden, wenn recyceltes Material abgebildet werden soll. Aufgrund der Wiederverwendung fallen keine Umweltauswirkungen an. Datensatz ist sowohl EN 15804 + A1 als auch EN 15804 + A2 konform. |  |  |  | Volume | 20 |  |  | 1 | m3 |  |  | 7850 | kg/m3 | 50 | Metal | :1
410f095f-3ed5-4fdd-82cd-d1c6f90e154d | 227 | Gravel reused | Schotter wiederverwendet | Data set models the reuse of gravel. Only to be used if material is actually reused. Not to be used if recycled material is to be modelled. No environmental impact due to reuse. Data set is compliant with both EN 15804 + A1 and EN 15804 + A2. | Datensatz modelliert die Wiederverwendung von Kies. Nur zu verwenden, wenn Material tatsächlich wiederverwendet wird. Nicht zu verwenden, wenn recyceltes Material abgebildet werden soll. Aufgrund der Wiederverwendung fallen keine Umweltauswirkungen an. Datensatz ist sowohl EN 15804 + A1 als auch EN 15804 + A2 konform. |  |  |  | Volume | 20 |  |  | 1 | m3 |  |  | 1500 | kg/m3 | 50 | Stone | :1
4c22a9a8-cce1-44f7-91ff-075ecdeae7c3 | 112 | Calciumsulfate Screed | Calciumsulfatestrich | Data set based on data from Germany. Can be used as an approximation data set for European countries. Data set is EN 15804 + A1 as well as EN 15804 + A2 compliant. | Datensatz basiert auf Daten aus Deutschland. Kann als Annäherungsdatensatz für europäische Länder verwendet werden. Datensatz ist sowohl EN 15804 + A1 als auch EN 15804 + A2 konform. |  |  |  | Volume | 20 |  |  | 0.00066667 | m3 |  |  | 1500 | kg/m3 | 50 | Unknown(15%),Stone(84.99999999999999%) | :0.15;:0.8499999999999999
5406f39d-5b5a-4c7f-b634-90b01248ede6 | L3672 | Steel Beam HEM Profile 140 | Stahlträger HEM Profil 140 | [5 empty] | Length | 50 |  |  | 1 | m | 0.02336 | m2 | 63.2 | kg/m | 100 | Metal | :1
5be13361-834a-40c6-88e2-a8e3e5937371 | L3698 | Steel Beam IPE Profile 120 | Stahlträger IPE Profil 120 | [5 empty] | Length | 50 |  |  | 1 | m | 0.00768 | m2 | 10.4 | kg/m | 100 | Metal | :1
5ea1c13c-b772-4c54-a66b-4f2900c7299e | 429 | Concrete C30/37 | Beton C30/37 | Concrete of DIN 1045-2 compressive strength class C30/37. Data set based on data from Germany. Can be used as an approximation dataset for European countries. Data set is only EN 15804 + A1 compliant. | Beton der DIN 1045-2 Druckfestigkeitsklasse C30/37. Datensatz basiert auf Daten aus Deutschland. Kann als Annäherungsdatensatz für europäische Länder verwendet werden. Datensatz ist lediglich EN 15804 + A1 konform. |  |  |  | Volume | 20 |  |  | 1 | m3 |  |  | 2400 | kg/m3 | 80 | Stone | :1
5fa94732-bf42-40cc-a871-b922e120c175 | L3686 | Steel Beam HEM Profile 500 | Stahlträger HEM Profil 500 | [5 empty] | Length | 50 |  |  | 1 | m | 0.16034 | m2 | 270 | kg/m | 100 | Metal | :1
63e76a50-fcb0-41cf-9252-69c6547d7d78 | 222 | Thermal Insulation composite system with mineral wool | Wärmedämmverbundsystem mit Mineralwolle | Area-based dataset with a standard thickness of 160 mm. Data set is based on data from Germany. Can be used as an approximation dataset for European countries. Data set is only EN 15804 + A1 compliant. | Flächenbasierter Datensatz mit einer Standarddicke von 160 mm. Datensatz basiert auf Daten aus Deutschland. Kann als Annäherungsdatensatz für europäische Länder verwendet werden. Datensatz ist lediglich EN 15804 + A1 konform. |  |  |  | Area | 40 |  |  | 1 | m2 |  | m | 30.6 | kg/m2 | 40 | Unknown | :1
65fbb9f6-4ddb-462a-8f58-2ee1bf5941a4 | 406 | Sun protection (metal blinds) | Sonnenschutz (Metalljalousien) | Data set is based on data from Germany. Can be used as an approximation dataset for European countries. Data set is only EN 15804 + A1 compliant. | Datensatz basiert auf Daten aus Deutschland. Kann als Annäherungsdatensatz für europäische Länder verwendet werden. Datensatz ist lediglich EN 15804 + A1 konform. |  |  |  | Area | 40 |  |  | 1 | m2 |  | m | 2.391 | kg/m2 | 50 | Metal | :1
6a04ca4b-3bee-4717-b82c-4cadcfb5f187 | L3620 | Steel Beam HEA Profile 140 | Stahlträger HEA Profil 140 | [5 empty] | Length | 50 |  |  | 1 | m | 0.01862 | m2 | 24.7 | kg/m | 100 | Metal | :1
6be0b6cc-fc3e-4933-82c3-9db012d9274a | L3734 | Steel Beam INP Profile 550 | Stahlträger INP Profil 550 | [5 empty] | Length | 50 |  |  | 1 | m | 0.0925 | m2 | 141 | kg/m | 100 | Metal | :1
6d218d41-9ce1-4b39-870f-13d0cda1a5a3 | 134 | Gypsum Perforated Plate | Gipskarton-Lochplatte | Area-based dataset with a standard thickness of 12,5 mm. Data set is based on data from Germany. Can be used as an approximation dataset for European countries. Data set is EN 15804 + A1 as well as EN 15804 + A2 compliant. | Flächenbasierter Datensatz mit einer Standarddicke von 12,5 mm. Datensatz basiert auf Daten aus Deutschland. Kann als Annäherungsdatensatz für europäische Länder verwendet werden. Datensatz ist sowohl EN 15804 + A1 als auch EN 15804 + A2 konform. |  |  |  | Area | 40 |  |  | 1 | m2 |  | m | 8.5 | kg/m2 | 50 | Stone(85%),Unknown(12.5%),Wood(2.5%) | :0.85;:0.125;:0.025
7062efff-daa8-4188-845b-4444ee671ee3 | 1679 | Mineral wool insulation material in the low raw density range | Mineralwolle-Dämmstoff im niedrigen Rohdichtebereich | Mineral wool in the low bulk density range (24 kg/m³) without specific indication of the place of application. Contains 50% glass wool, the main component of which is borosilicate glass (23-45 mass percent) and up to 60% recycled glass. To calculate the secondary material content, the lowest possible value is conservatively assumed on the basis of this information. Data set can be used for European countries. Data set is EN 15804 + A1 & EN 15804 + A2 compliant. | Mineralwolle im niedrigen Rohdichtebereich (24 kg/m³) ohne spezifische Angabe zum Anwendungsort. Enthält zu 50% Glaswolle, dessen Hauptbestandteil Borosilikatglas (23-45 Massenprozent) zu bis zu 60% aus Altglas besteht. Zur Berechnung des Sekundärmaterialanteils wird auf Basis dieser Angaben konservativ der geringstmögliche Wert angenommen. Datensatz kann für europäische Länder verwendet werden. Datensatz ist EN 15804 + A1 & EN 15804 + A2 konform. |  |  |  | Volume | 20 |  |  | 1 | m3 |  |  | 26.25 | kg/m3 | 50 | Stone | :1
76814be2-9e83-4d14-b2ed-ab351552b08b | 1610 | EPS insulation for external thermal insulation composite systems | EPS Dämmung für Wärmedämmverbundsysteme | EPS insulation material with 160 mm thickness for thermal insulation composite systems. Environmental impacts scale linearly with the thickness of the insulation. Must be combined with the dataset "Coating and bonding for external thermal insulation composite systems with EPS". Data set is based on data from Germany and can be used as an approximation for European countries. Data set is only EN 15804 + A1 compliant. | EPS Dämmstoff mit 160 mm Dicke für Wärmedämmverbundsysteme. Umweltauswirkungen skalieren linear mit der Dicke der Dämmung. Muss kombiniert werden mit dem Datensatz "Beschichtung und Verklebung für Wärmedämmverbundsysteme mit EPS". Datensatz basiert auf Daten aus Deutschland und kann als Annäherung für europäische Länder verwendet werden. Datensatz ist lediglich EN 15804 + A1 konform. |  |  |  | Area | 40 |  |  | 1 | m2 |  | m | 1.66 | kg/m2 | 50 | Plastic | :1
8a5b0d67-d68f-47eb-be87-671ba09ce941 | 1529 | Aerogel | Aerogel | Data set is based on data from Germany. Can be used as an approximation dataset for European countries. Data set is EN 15804 + A1 as well as EN 15804 + A2 compliant. | Datensatz basiert auf Daten aus Deutschland. Kann als Annäherungsdatensatz für europäische Länder verwendet werden. Datensatz ist sowohl EN 15804 + A1 als auch EN 15804 + A2 konform. |  |  |  | Volume | 20 |  |  | 0.0049383 | m3 |  |  | 202.5 | kg/m3 | 40 | Plastic | :1
9e9d415f-29fb-496a-8e6d-b20104079f01 | L3621 | Steel Beam HEA Profile 160 | Stahlträger HEA Profil 160 | [5 empty] | Length | 50 |  |  | 1 | m | 0.02432 | m2 | 30.4 | kg/m | 100 | Metal | :1
a486f392-6aa9-4b40-940c-734d1c909f2d | 115 | Beech wood | Buchenholz | Data set is based on data from Germany. Can be used as an approximation dataset for European countries. Data set is only EN 15804 + A1 compliant. | Datensatz basiert auf Daten aus Deutschland. Kann als Annäherungsdatensatz für europäische Länder verwendet werden. Datensatz ist lediglich EN 15804 + A1 konform. |  |  |  | Volume | 20 |  |  | 1 | m3 |  |  | 739.2 | kg/m3 | 50 | Wood | :1
a8cff6bf-4541-46ea-b3c8-0177d5fc59e0 | L3761 | Steel Beam UNP Profile 200 | Stahlträger UNP Profil 200 | [5 empty] | Length | 50 |  |  | 1 | m | 0.015 | m2 | 25.3 | kg/m | 100 | Metal | :1
ab470093-f836-48e8-b5fa-809b49db5a37 | L1105 | Reinforced concrete C30/37, 2% reinforcement (Average dataset, without safety margin) | Stahlbeton C30/37, 2%-Bewehrung (Durchschnittsdatensatz, ohne Sicherheitszuschlag) | The data set represents reinforced concrete with a reinforcement content of 2%. This data set contains only the concrete of compressive strength class C30/37 and the reinforcing steel and can be used for any application of reinforced concrete. No surface treatments are included in this data set. | Der Datensatz bildet Stahlbeton mit einem Bewehrungsgehalt von 2% ab. Dieser Datensatz beinhaltet lediglich den Beton der Druckfestigkeitsklasse C30/37 sowie den Bewehrungsstahl und kann für jeglichen Einsatz von Stahlbeton verwendet werden. Es sind keine Oberflächenbehandlungen in diesem Datensatz berücksichtigt. |  |  |  | Volume | 20 |  |  | 1 | m3 |  |  | 2509 | kg/m3 | 100 | Metal(6.257473096851335%),Stone(93.74252690314866%) | :0.06257473096851335;:0.9374252690314866
ae8478e0-09e8-4f5b-829d-5bcb95ddb423 | L3748 | Steel Beam UPE Profile 300 | Stahlträger UPE Profil 300 | [5 empty] | Length | 50 |  |  | 1 | m | 0.03 | m2 | 44.4 | kg/m | 100 | Metal | :1
b30cfc88-c2dd-4943-9617-c92b27a24b52 | 28 | ECB roofing membranes with PES fleece | ECB Dachbahnen mit PES Vlies | Area-based dataset with a standard thickness of 2 mm. Data set is based on data from Germany. Can be used as an approximation dataset for European countries. Data set is EN 15804 + A1 as well as EN 15804 + A2 compliant. | Flächenbasierter Datensatz mit einer Standarddicke von 2 mm. Datensatz basiert auf Daten aus Deutschland. Kann als Annäherungsdatensatz für europäische Länder verwendet werden. Datensatz ist sowohl EN 15804 + A1 als auch EN 15804 + A2 konform. |  |  |  | Area | 40 |  |  | 1 | m2 |  | m | 2.32 | kg/m2 | 50 | Plastic | :1
b595d328-27d8-4022-b894-93fb9e7bc65e | 1235 | Thermal insulation plaster | Wärmedämmputz | Data set can be used approximately for European countries and is EN 15804 + A1 compliant. Data set includes EN 15804 + A2 compliant LCA data, which however was taken from another material and is only a rough approximation. An EPD that actually fits the material is not yet available. | Datensatz kann näherungsweise für europäische Länder verwendet werden und ist EN 15804 + A1 konform. Datensatz beinhaltet EN 15804 + A2 konforme LCA Daten, welche jedoch von einem anderen Material übernommen wurden und lediglich eine grobe Annäherung darstellen. Eine für das Material tatsächlich passende EPD liegt aktuell noch nicht vor. |  |  |  | Volume | 20 |  |  | 0.0016667 | m3 |  |  | 1800 | kg/m3 | 50 | Stone(95%),Unknown(5%) | :0.95;:0.05
b87025df-d700-4115-a7c4-91fd142035ba | L3688 | Steel Beam HEM Profile 600 | Stahlträger HEM Profil 600 | [5 empty] | Length | 50 |  |  | 1 | m | 0.1891 | m2 | 285 | kg/m | 100 | Metal | :1
b99ea971-e1dc-41ce-ae60-527cf4b75e1c | L3700 | Steel Beam IPE Profile 160 | Stahlträger IPE Profil 160 | [5 empty] | Length | 50 |  |  | 1 | m | 0.01312 | m2 | 15.8 | kg/m | 100 | Metal | :1
be15f192-62d9-411e-8c12-d735822ac806 | 204 | Gypsum Plaster | Gipsputz | Data set is based on data from Germany. Can be used as an approximation dataset for European countries. Data set is only EN 15804 + A1 compliant. | Datensatz basiert auf Daten aus Deutschland. Kann als Annäherungsdatensatz für europäische Länder verwendet werden. Datensatz ist lediglich EN 15804 + A1 konform. |  |  |  | Volume | 20 |  |  | 1 | m3 |  |  | 900 | kg/m3 | 50 | Stone | :1
cf9c2e10-2341-47e8-990b-0d89b7225e6e | 114 | Silicone resin facade paint | Fassadenfarbe aus Silikonharz | Data set is based on data from Germany. Can be used as an approximation dataset for European countries. Data set is EN 15804 + A1 as well as EN 15804 + A2 compliant. | Datensatz basiert auf Daten aus Deutschland. Kann als Annäherungsdatensatz für europäische Länder verwendet werden. Datensatz ist sowohl EN 15804 + A1 als auch EN 15804 + A2 konform. |  |  |  | Volume | 20 |  |  | 0.00066667 | m3 |  |  | 1500 | kg/m3 |  | Unknown | :1
da350db3-88ec-44f5-ae7d-5d29ceaded10 | L3719 | Steel Beam INP Profile 140 | Stahlträger INP Profil 140 | [5 empty] | Length | 50 |  |  | 1 | m | 0.00924 | m2 | 14.3 | kg/m | 100 | Metal | :1
e1e6f886-c62a-406f-8e37-810ce43e9ef7 | 572 | Concrete Hollow Block | Betonhohlblock | Concrete hollow block with a height of 10 cm and an average density of 1425 kg/m³. Data set valid for densities in the range 750 to 2100 kg/m³ and can be used approximately for European countries. The data set is EN 15804 + A1 compliant. Data set includes EN 15804 + A2 compliant LCA data, but this is taken from another material and is only a rough approximation. An EPD that actually fits the material is not yet available. | Betonhohlblock mit einer Höhe von 10 cm und einer mittleren Dichte von 1425 kg/m³. Datensatz gültig für Dichten im Bereich von 750 bis 2100 kg/m³ und kann annäherungsweise für europäische Länder verwendet werden. Der Datensatz ist EN 15804 + A1 konform. Datensatz beinhaltet EN 15804 + A2 konforme LCA Daten, welche jedoch von einem anderen Material übernommen wurden und lediglich eine grobe Annäherung darstellen. Eine für das Material tatsächlich passende EPD liegt aktuell noch nicht vor. |  |  |  | Volume | 20 |  |  | 1 | m3 |  |  | 2000 | kg/m3 | 50 | Stone | :1
e6336163-80e7-4264-9d30-1bb0a0f123df | 1548 | Casing Pipe | Mantelrohr | Data set is based on data from Germany. Can be used as an approximation dataset for European countries. Data set is EN 15804 + A1 as well as EN 15804 + A2 compliant. | Datensatz basiert auf Daten aus Deutschland. Kann als Annäherungsdatensatz für europäische Länder verwendet werden. Datensatz ist sowohl EN 15804 + A1 als auch EN 15804 + A2 konform. |  |  |  | Volume | 20 |  |  | 0.00012739 | m3 |  |  | 7850 | kg/m3 | 100 | Metal | :1
e6765bad-7d4d-45fa-85a1-9fe89210b003 | L3682 | Steel Beam HEM Profile 340 | Stahlträger HEM Profil 340 | [5 empty] | Length | 50 |  |  | 1 | m | 0.11649 | m2 | 248 | kg/m | 100 | Metal | :1
eaeaf033-d4d8-44b0-a8c6-1874c64bcc16 | 1724 | Latex paint | Latexfarbe | Data set can be used approximately for European countries and is compliant with both EN 15804 + A1 and EN 15804 + A2. | Datensatz kann näherungsweise für europäische Länder verwendet werden und ist sowohl EN 15804 + A1 als auch EN 15804 + A2 konform. |  |  |  | Volume | 20 |  |  | 0.00076923 | m3 |  |  | 1300 | kg/m3 | 50 | Plastic(35%),Unknown(65%) | :0.35;:0.65
f0919105-f3b0-475e-8b54-14f17fd84b73 | L3648 | Steel Beam HEB Profile 140 | Stahlträger HEB Profil 140 | [5 empty] | Length | 50 |  |  | 1 | m | 0.0196 | m2 | 33.7 | kg/m | 100 | Metal | :1
f66d7420-8351-4243-bd1a-e4851c97970f | L3652 | Steel Beam HEB Profile 220 | Stahlträger HEB Profil 220 | [5 empty] | Length | 50 |  |  | 1 | m | 0.0484 | m2 | 71.5 | kg/m | 100 | Metal | :1
fa0a1fa1-caaa-4fb8-be63-0e73c8d67e90 | L3671 | Steel Beam HEM Profile 120 | Stahlträger HEM Profil 120 | [5 empty] | Length | 50 |  |  | 1 | m | 0.01764 | m2 | 52.1 | kg/m | 100 | Metal | :1
fd9810c8-a311-4122-98a4-38e039e7177e | L3678 | Steel Beam HEM Profile 260 | Stahlträger HEM Profil 260 | [5 empty] | Length | 50 |  |  | 1 | m | 0.07772 | m2 | 172 | kg/m | 100 | Metal | :1
fdf463e0-89b4-448f-b674-290c1cbe7807 | 304 | Roof Tiles | Dachziegel | Area-based dataset with a standard thickness of 25 mm. Data set is based on data from Germany. Can be used as an approximation dataset for European countries. Data set is EN 15804 + A1 as well as EN 15804 + A2 compliant. | Flächenbasierter Datensatz mit einer Standarddicke von 25 mm. Datensatz basiert auf Daten aus Deutschland. Kann als Annäherungsdatensatz für europäische Länder verwendet werden. Datensatz ist sowohl EN 15804 + A1 als auch EN 15804 + A2 konform. |  |  |  | Area | 40 |  |  | 1 | m2 |  | m | 45 | kg/m2 | 50 | Stone | :1
0ea169a6-2317-42d4-ac9b-2dad99c4316f | 62 | Steel - Profile | Stahlprofil | Not to be used as reinforcing steel. Uses EPD for the production of the steel profiles, as well as another EPD to represent end-of-life scenarios. Based on a data set for Germany. Can be used as an approximation dataset for European countries. Data set is EN 15804 + A1 as well as EN 15804 + A2 compliant. According to Ökobaudat, steel profiles consist on average of 87.3% secondary material. This value is adopted here. | Nicht zu verwenden als Bewehrungsstahl. Verwendet EPD für die Herstellung der Stahlprofile, sowie eine weitere EPD um End-of-Life Szenarien abzubilden. Basiert auf einem Datensatz für Deutschland. Kann als Annäherungsdatensatz für europäische Länder verwendet werden. Datensatz ist sowohl EN 15804 + A1 als auch EN 15804 + A2 konform. Gemäß Ökobaudat bestehen Stahlprofile im Schnitt aus 87,3% Sekundärmaterial. Dieser Wert wird hier übernommen. |  |  |  | Volume | 20 |  |  | 0.00012739 | m3 |  |  | 7850 | kg/m3 | 50 | Metal | :1
25ed393a-dc02-4f35-a3ff-f0b379984fce | 1606 | PU insulation boards with 50 µm aluminium top layer | PU-Dämmplatten mit 50 µm Aluminium-Deckschicht | Standard thickness of the material is 120 mm. Data set is based on data from Germany and can be used as an approximation for European countries. The data set is only EN 15804 + A1 compliant. | Standarddicke des Materials beträgt 120 mm. Datensatz basiert auf Daten aus Deutschland und kann als Annäherung für europäische Länder genutzt werden. Der Datensatz ist lediglich EN 15804 + A1 konform. |  |  |  | Area | 40 |  |  | 1 | m2 |  | m | 0.12 | kg/m2 | 50 | Plastic(93.27%),Metal(6.7299999999999995%) | :0.9327;:0.0673
291cb377-a0e2-4953-ab78-7c5921299692 | L3703 | Steel Beam IPE Profile 220 | Stahlträger IPE Profil 220 | [5 empty] | Length | 50 |  |  | 1 | m | 0.0242 | m2 | 26.2 | kg/m | 100 | Metal | :1
35856450-1371-49c1-a208-535f98e6afb4 | L3723 | Steel Beam INP Profile 220 | Stahlträger INP Profil 220 | [5 empty] | Length | 50 |  |  | 1 | m | 0.02156 | m2 | 31.1 | kg/m | 100 | Metal | :1
3e5c90d8-03ff-4ad5-b16d-cee11c1b94fc | L3714 | Steel Beam IPE Profile 600 | Stahlträger IPE Profil 600 | [5 empty] | Length | 50 |  |  | 1 | m | 0.132 | m2 | 122 | kg/m | 100 | Metal | :1
4b0ccdf2-53e3-4df0-858d-d07de5540cbc | 150 | Chipboard panel | Spanplatte | Data set is based on data from Germany. Can be used as an approximation dataset for European countries. Data set is EN 15804 + A1 as well as EN 15804 + A2 compliant. | Datensatz basiert auf Daten aus Deutschland. Kann als Annäherungsdatensatz für europäische Länder verwendet werden. Datensatz ist sowohl EN 15804 + A1 als auch EN 15804 + A2 konform. |  |  |  | Volume | 20 |  |  | 1 | m3 |  |  | 700 | kg/m3 | 50 | Wood | :1
50b97582-ab27-4488-8635-2ebcf6eaa886 | 458 | Sandwichpanel | Sandwichpanel | Area-based dataset with a standard thickness of 115 mm. Data set is based on data from Germany. Can be used as an approximation dataset for European countries. Data set is only EN 15804 + A1 compliant. | Flächenbasierter Datensatz mit einer Standarddicke von 115 mm. Datensatz basiert auf Daten aus Deutschland. Kann als Annäherungsdatensatz für europäische Länder verwendet werden. Datensatz ist lediglich EN 15804 + A1 konform. |  |  |  | Area | 40 |  |  | 1 | m2 |  | m | 4.83 | kg/m2 | 40 | Plastic(35%),Metal(65%) | :0.35;:0.65
54ba5e30-4577-48ed-8400-586766b59b35 | 57 | Natural stone - Hard - Flooring | Naturstein - Hart - Bodenbelag | Area-based dataset with a standard thickness of 20 mm. Data set is based on data from Germany. Can be used as an approximation dataset for European countries. Data set is EN 15804 + A1 as well as EN 15804 + A2 compliant. | Flächenbasierter Datensatz mit einer Standarddicke von 20 mm. Datensatz basiert auf Daten aus Deutschland. Kann als Annäherungsdatensatz für europäische Länder verwendet werden. Datensatz ist sowohl EN 15804 + A1 als auch EN 15804 + A2 konform. |  |  |  | Area | 40 |  |  | 1 | m2 |  | m | 52 | kg/m2 | 50 | Stone | :1
55f95f29-a986-4d93-b792-647b7ae3e85e | L3722 | Steel Beam INP Profile 200 | Stahlträger INP Profil 200 | [5 empty] | Length | 50 |  |  | 1 | m | 0.018 | m2 | 26.2 | kg/m | 100 | Metal | :1
65fe24f0-07a6-4bd0-b461-ecafa41a0798 | L3763 | Steel Beam UNP Profile 240 | Stahlträger UNP Profil 240 | [5 empty] | Length | 50 |  |  | 1 | m | 0.0204 | m2 | 33.2 | kg/m | 100 | Metal | :1
66225437-4c7f-4c12-8c07-da12f3984112 | L3666 | Steel Beam HEB Profile 700 | Stahlträger HEB Profil 700 | [5 empty] | Length | 50 |  |  | 1 | m | 0.21 | m2 | 241 | kg/m | 100 | Metal | :1
743d7334-27f9-44bf-993a-90111c725f43 | 69 | Aluminium windows | Aluminiumfenster | According to the EPD, the window has an area of approximately 1.82 sqm with a weight of 72.96 kg. The data set was scaled to 1 sqm and thus has a scaled grammage of 40.08 kg/sqm. Data set based on data from Germany. Can be used as an approximation data set for European countries. Data set is only EN 15804 + A1 compliant. | Gemäß EPD hat das Fenster eine Fläche von etwa 1,82 qm mit einem Gewicht von 72,96 kg. Der Datensatz wurde auf 1 qm skaliert und weist somit ein skaliertes Flächengewicht von 40,08 kg/qm auf. Datensatz basiert auf Daten aus Deutschland. Kann als Annäherungsdatensatz für europäische Länder verwendet werden. Datensatz ist lediglich EN 15804 + A1 konform. |  |  |  | Area | 40 |  |  | 1 | m2 |  | m | 40.0791 | kg/m2 | 50 | Glass(62.6%),Metal(25.6%),Plastic(11.799999999999999%) | :0.626;:0.256;:0.118
78a1e5ae-b26c-4c40-9847-c36e5e8c0ed4 | L3730 | Steel Beam INP Profile 360 | Stahlträger INP Profil 360 | [5 empty] | Length | 50 |  |  | 1 | m | 0.05148 | m2 | 76.1 | kg/m | 100 | Metal | :1
80be1a5a-0ff1-4feb-bade-19d3a8332833 | 619 | Wood Aluminum Window | Holz-Aluminium Fenster | Density calculated from EPD data on grammage and an assumed face width of 90 mm. Data set is based on data from Germany. Can be used as an approximation dataset for European countries. Data set is only EN 15804 + A1 compliant. | Dichte berechnet aus EPD Angaben zum Flächengewicht und einer angenommenen Ansichtsbreite von 90 mm. Datensatz basiert auf Daten aus Deutschland. Kann als Annäherungsdatensatz für europäische Länder verwendet werden. Datensatz ist lediglich EN 15804 + A1 konform. |  |  |  | Area | 40 |  |  | 1 | m2 |  | m | 62.13 | kg/m2 | 50 | Metal(13.52%),Wood(10.639999999999999%),Plastic(2.77%),Glass(70.52000000000001%),Unknown(2.549999999999999%) | :0.1352;:0.1064;:0.0277;:0.7052;:0.025499999999999988
848a1d9b-a13e-402d-8d4b-bd33ba1f2508 | 1744 | Grout | Fugenmörtel | Data set is based on data from Germany. Can be used as an approximation dataset for European countries. Dataset for Weber Rapid Grout is EN 15804 +A1 conform. As there is no A2 conform dataset available for this product at this time (nor for any other grout products), another generic dataset for a similar material (cement mortar) was added. | Der Datensatz basiert auf Daten aus Deutschland. Kann als Näherungsdatensatz für europäische Länder verwendet werden. Der Datensatz für Weber Rapid Grout entspricht EN 15804 +A1. Da für dieses Produkt derzeit kein A2-konformer Datensatz verfügbar ist (und auch für keine anderen Fugenmörtelprodukte), wurde ein weiterer generischer Datensatz für ein ähnliches Material (Zementmörtel) hinzugefügt. |  |  |  | Volume | 20 |  |  | 0.83333 | m3 |  |  | 2000 | kg/m3 | 15 | Unknown | :1
8a4df84a-6ca2-4614-a84c-3a3bc494af96 | 1557 | Copper | Kupfer | Data set is based on data from Germany. Can be used as an approximation dataset for European countries. Data set is EN 15804 + A1 as well as EN 15804 + A2 compliant. | Datensatz basiert auf Daten aus Deutschland. Kann als Annäherungsdatensatz für europäische Länder verwendet werden. Datensatz ist sowohl EN 15804 + A1 als auch EN 15804 + A2 konform. |  |  |  | Volume | 20 |  |  | 0.00011429 | m3 |  |  | 8750 | kg/m3 | 100 | Metal | :1
8c7a7864-ef23-444a-ab35-28d32c5d1d12 | L3589 | Reinforced Concrete C70/85 (2% reinforcement) | Stahlbeton C70/85 (2% Bewehrung) | The data set represents reinforced concrete with a reinforcement content of 2%. This data set includes only the concrete of compressive strength class C70/85 and the reinforcing steel and can be used for any application of reinforced concrete. No surface treatments are included in this data set. | Der Datensatz bildet Stahlbeton mit einem Bewehrungsgehalt von 2% ab. Dieser Datensatz beinhaltet lediglich den Beton der Druckfestigkeitsklasse C70/85 sowie den Bewehrungsstahl und kann für jeglichen Einsatz von Stahlbeton verwendet werden. Es sind keine Oberflächenbehandlungen in diesem Datensatz berücksichtigt. |  |  |  | Volume | 20 |  |  | 1 | m3 |  |  | 2509 | kg/m3 | 100 | Stone(93.74252690314866%),Metal(6.257473096851335%) | :0.9374252690314866;:0.06257473096851335
9536e981-9694-4443-92ab-ec209853f02c | 44 | Lime cement - plaster mortar | Kalkzement - Putzmörtel | Data set based on data from Germany. Can be used as an approximation dataset for European countries. Data set is compliant with both EN 15804 + A1 and EN 15804 + A2. | Datensatz basiert auf Daten aus Deutschland. Kann als Annäherungsdatensatz für europäische Länder verwendet werden. Datensatz ist sowohl EN 15804 + A1 als auch EN 15804 + A2 konform. |  |  |  | Volume | 20 |  |  | 1 | m3 |  |  | 1800 | kg/m3 | 50 | Stone | :1
9757203f-3d2c-4d98-aea8-1a2574283c00 | L3705 | Steel Beam IPE Profile 240 | Stahlträger IPE Profil 240 | [5 empty] | Length | 50 |  |  | 1 | m | 0.0288 | m2 | 30.7 | kg/m | 100 | Metal | :1
975f41bd-6240-4bd8-be30-a5579e762b5a | 47 | Clay board | Lehmbauplatte | Area-based dataset with a standard thickness of 20 mm. Data set based on data from Germany. Can be used as an approximation data set for European countries. Data set is EN 15804 + A1 as well as EN 15804 + A2 compliant. | Flächenbasierter Datensatz mit einer Standarddicke von 20 mm. Datensatz basiert auf Daten aus Deutschland. Kann als Annäherungsdatensatz für europäische Länder verwendet werden. Datensatz ist sowohl EN 15804 + A1 als auch EN 15804 + A2 konform. |  |  |  | Area | 40 |  |  | 1 | m2 |  | m | 14 | kg/m2 | 50 | Stone | :1
992266d0-7d62-4b7c-890f-429228a3a0dd | 173 | Rubber Granulate Mat | Gummigranulat-Matte | Area-based dataset with a standard thickness of 4 mm. Data set based on data from Germany. Can be used as an approximation data set for European countries. Data set is EN 15804 + A1 as well as EN 15804 + A2 compliant. | Flächenbasierter Datensatz mit einer Standarddicke von 4 mm. Datensatz basiert auf Daten aus Deutschland. Kann als Annäherungsdatensatz für europäische Länder verwendet werden. Datensatz ist sowohl EN 15804 + A1 als auch EN 15804 + A2 konform. |  |  |  | Area | 40 |  |  | 1 | m2 |  | m | 3.82 | kg/m2 | 30 | Organic | :1
9f01b65f-d962-4263-921b-9a7617751b94 | L3717 | Steel Beam INP Profile 100 | Stahlträger INP Profil 100 | [5 empty] | Length | 50 |  |  | 1 | m | 0.005 | m2 | 8.34 | kg/m | 100 | Metal | :1
a1bba733-ffed-4898-9901-1ad18871c047 | 464 | Concrete C35/45 | Beton C35/45 | Concrete of DIN 1045-2 compressive strength class C35/45. Data set based on data from Germany. Can be used as an approximation dataset for European countries. Data set is only EN 15804 + A1 compliant. | Beton der DIN 1045-2 Druckfestigkeitsklasse C35/45. Datensatz basiert auf Daten aus Deutschland. Kann als Annäherungsdatensatz für europäische Länder verwendet werden. Datensatz ist lediglich EN 15804 + A1 konform. |  |  |  | Volume | 20 |  |  | 1 | m3 |  |  | 2400 | kg/m3 | 50 | Stone | :1
a35c33ec-647d-4992-aa63-5412f10efe4a | 1743 | Mahogany Wood | Mahagonieholz | Data set is based on data from Germany. Can be used as an approximation dataset for European countries. Data set is EN 15804 + A1 as well as EN 15804 + A2 compliant. The dataset is linked to a generic EPD for sawn timber, as no suitable EPD currently exists for the desired wood species. As the specific wood species may be very different from the wood of the selected EPD, it is not recommended to use this dataset. Instead, a generic timber dataset for which a more suitable EPD exists should be used. | Der Datensatz basiert auf Daten aus Deutschland. Kann als Näherungsdatensatz für europäische Länder verwendet werden. Der Datensatz ist EN 15804 + A1 sowie EN 15804 + A2 konform. Der Datensatz ist mit einer generischen EPD für Schnittholz verknüpft, da für die gewünschte Holzart derzeit keine passende EPD existiert. Da sich die spezifische Holzart stark vom Holz der ausgewählten EPD unterscheiden kann, wird die Verwendung dieses Datensatzes nicht empfohlen. Stattdessen sollte ein generischer Holzdatensatz verwendet werden, für den eine geeignetere EPD existiert. |  |  |  | Volume | 20 |  |  | 1 | m3 |  |  | 761.6 | kg/m3 | 100 | Wood | :1
a7334b49-7d4f-4f06-8789-b5fd07ece2f4 | 292 | Kraft paper | Kraftpapier | Area-based dataset, assuming an average thickness of 0.1 mm for a sheet. The density was chosen based on the average density of paper. Data set based on data from Germany. Can be used as an approximation dataset for European countries. Data set is compliant with both EN 15804 + A1 and EN 15804 + A2. | Flächenbasierter Datensatz, wobei eine durchschnittliche Dicke von 0,1 mm für ein Blatt angenommen wurde. Die Dichte wurde auf Basis der durchschnittlichen Dichte von Papier gewählt. Datensatz basiert auf Daten aus Deutschland. Kann als Annäherungsdatensatz für europäische Länder verwendet werden. Datensatz ist sowohl EN 15804 + A1 als auch EN 15804 + A2 konform. |  |  |  | Area | 40 |  |  | 1 | m2 |  | m | 0.08 | kg/m2 | 20 | Wood | :1
aad330ff-c7be-4443-944a-b629d2d1fd5d | L3756 | Steel Beam UNP Profile 100 | Stahlträger UNP Profil 100 | [5 empty] | Length | 50 |  |  | 1 | m | 0.005 | m2 | 10.6 | kg/m | 100 | Metal | :1
ad35a5a4-fda3-4ca4-965c-97c7f73c4776 | 1593 | Phenolic Foam | Phenolharzschaum | Data set is based on data from Germany. Can be used as an approximation dataset for European countries. Data set is EN 15804 + A1 as well as EN 15804 + A2 compliant. | Datensatz basiert auf Daten aus Deutschland. Kann als Annäherungsdatensatz für europäische Länder verwendet werden. Datensatz ist sowohl EN 15804 + A1 als auch EN 15804 + A2 konform. |  |  |  | Volume | 20 |  |  | 1 | m3 |  |  | 40 | kg/m3 | 40 | Plastic | :1
af7564f1-9719-4949-b60e-362594a12ff2 | 439 | Stoneware Tiles glazed | Steinzeugfliesen glasiert | Area-based dataset with a standard thickness of 10 mm. Data set is based on data from Germany. Can be used as an approximation dataset for European countries. Data set is EN 15804 + A1 as well as EN 15804 + A2 compliant. | Flächenbasierter Datensatz mit einer Standarddicke von 410 mm. Datensatz basiert auf Daten aus Deutschland. Kann als Annäherungsdatensatz für europäische Länder verwendet werden. Datensatz ist sowohl EN 15804 + A1 als auch EN 15804 + A2 konform. |  |  |  | Area | 40 |  |  | 1 | m2 |  | m | 20 | kg/m2 | 50 | Stone | :1
c39189b6-9031-41fd-8c94-f5c2a6fe221d | 49 | Photovoltaic Panel (PV) | Photovoltaik-Panel (PV) | Area-based dataset with an assumed thickness of 40 mm. Dimensioning taken from the PV module Sunpower Maxeon 3 (area = 1040 mm x 1690 mm). Data set based on data from Germany. Can be used as an approximation dataset for European countries. Data set is compliant with both EN 15804 + A1 and EN 15804 + A2. | Flächenbasierter Datensatz mit einer angenommenen Dicke von 40 mm. Dimensionierung von dem PV Modul Sunpower Maxeon 3 übernommen (Fläche = 1040 mm x 1690 mm). Datensatz basiert auf Daten aus Deutschland. Kann als Annäherungsdatensatz für europäische Länder verwendet werden. Datensatz ist sowohl EN 15804 + A1 als auch EN 15804 + A2 konform. |  |  |  | Area | 40 |  |  | 1 | m2 |  | m | 10.76 | kg/m2 | 30 | Unknown | :1
c538b35c-3dbd-4512-81d7-9b7978944fbd | 534 | PVC Roofing Membrane | PVC Dachbahn | Area-based dataset with a standard thickness of 1.2 mm. Data set can be used approximately for European countries and is EN 15804 + A1 compliant. Data set includes EN 15804 + A2 compliant LCA data, which, however, was taken from another material and is only a rough approximation. An EPD that actually fits the material is not yet available. | Flächenbasierter Datensatz mit einer Standarddicke von 1,2 mm. Datensatz kann näherungsweise für europäische Länder verwendet werden und ist EN 15804 + A1 konform. Datensatz beinhaltet EN 15804 + A2 konforme LCA Daten, welche jedoch von einem anderen Material übernommen wurden und lediglich eine grobe Annäherung darstellen. Eine für das Material tatsächlich passende EPD liegt aktuell noch nicht vor. |  |  |  | Area | 40 |  |  | 1 | m2 |  | m | 3.3 | kg/m2 | 40 | Plastic | :1
cc85364a-1f3d-43df-95ca-75ad2b6b4b7e | L3701 | Steel Beam IPE Profile 180 | Stahlträger IPE Profil 180 | [5 empty] | Length | 50 |  |  | 1 | m | 0.01638 | m2 | 18.8 | kg/m | 100 | Metal | :1
e6556e44-74ff-4738-9972-73764c425105 | 1595 | Chloroprene-rubber | Chloropren-Kautschuk | Data set is based on data from Germany. Can be used as an approximation dataset for European countries. Data set is EN 15804 + A1 as well as EN 15804 + A2 compliant. | Datensatz basiert auf Daten aus Deutschland. Kann als Annäherungsdatensatz für europäische Länder verwendet werden. Datensatz ist sowohl EN 15804 + A1 als auch EN 15804 + A2 konform. |  |  |  | Volume | 20 |  |  | 0.00081301 | m3 |  |  | 1230 | kg/m3 | 20 | Organic | :1
ee899d58-8dee-4345-a209-5e3f4852d459 | 1531 | Ash wood | Eschenholz | Area-based dataset with a thickness of 15 mm (calculated from given data). Data set is based on data from Norway. Can be used as an approximation dataset for European countries. Data set is only EN 15804 + A1 compliant. | Flächenbezogener Datensatz mit einer Dicke von 15 mm (berechnet aus vorgegebenen Daten). Der Datensatz basiert auf Daten aus Norwegen. Kann als Annäherungsdatensatz für europäische Länder verwendet werden. Der Datensatz entspricht nur der Norm EN 15804 + A1. |  |  |  | Volume | 20 |  |  | 0.015 | m3 |  |  | 710 | kg/m3 | 100 | Wood | :1
06479037-8084-4809-a69d-269aa3d23447 | 182 | Wooden window (complete component) | Holzfenster (komplettes Bauteil) | Data set based on several EPDs to represent the composition of the window from glass (thickness = 36 mm) and a wooden frame. For every square metre of glass, there are about three metres of wooden window frames. Data set based on data from Germany. Can be used as an approximation data set for European countries. Data set is only EN 15804 + A1 compliant. | Datensatz basiert aus mehreren EPD, um die Zusammenstellung des Fensters aus Glas (Dicke = 36 mm) und einem Holzrahmen abzubilden. Auf einen Quadratmeter Glas kommen dabei etwa drei Meter Holzfensterrahmen. Datensatz basiert auf Daten aus Deutschland. Kann als Annäherungsdatensatz für europäische Länder verwendet werden. Datensatz ist lediglich EN 15804 + A1 konform. |  |  |  | Area | 40 |  |  | 1 | m2 |  | m | 30 | kg/m2 | 40 | Glass(33.800000000000004%),Metal(2.6%),Wood(59.099999999999994%),Plastic(0.8%),Unknown(3.6999999999999997%) | :0.338;:0.026;:0.591;:0.008;:0.037
0a099dca-bcdd-4bdc-9b98-b8b9d80fe948 | L3668 | Steel Beam HEB Profile 900 | Stahlträger HEB Profil 900 | [5 empty] | Length | 50 |  |  | 1 | m | 0.27 | m2 | 291 | kg/m | 100 | Metal | :1
0ef57f48-a7b9-4d6e-ad95-bffd3dd2b265 | 147 | Gypsum Fibre Plate | Gipsfaserplatte | Area-based dataset with a standard thickness of 10 mm. Data set based on data from Germany. Can be used as an approximation dataset for European countries. Data set is EN 15804 + A1 as well as EN 15804 + A2 compliant. | Flächenbasierter Datensatz mit einer Standarddicke von 10 mm. Datensatz basiert auf Daten aus Deutschland. Kann als Annäherungsdatensatz für europäische Länder verwendet werden. Datensatz ist sowohl EN 15804 + A1 als auch EN 15804 + A2 konform. |  |  |  | Area | 40 |  |  | 1 | m2 |  | m | 10 | kg/m2 | 50 | Stone(85%),Wood(15%) | :0.85;:0.15
29564a1d-895a-44da-b60e-1d54f7961e46 | L3662 | Steel Beam HEB Profile 500 | Stahlträger HEB Profil 500 | [5 empty] | Length | 50 |  |  | 1 | m | 0.15 | m2 | 187 | kg/m | 100 | Metal | :1
353311a3-de00-4f3c-926e-3f31ec158f24 | 471 | Mineral fibre ceiling board | Minerfaser Deckenplatte | Area-based dataset with a standard thickness of 15 mm. Data set is based on data from Germany. Can be used as an approximation dataset for European countries. Data set is EN 15804 + A1 as well as EN 15804 + A2 compliant. | Flächenbasierter Datensatz mit einer Standarddicke von 15 mm. Datensatz basiert auf Daten aus Deutschland. Kann als Annäherungsdatensatz für europäische Länder verwendet werden. Datensatz ist sowohl EN 15804 + A1 als auch EN 15804 + A2 konform. |  |  |  | Area | 40 |  |  | 1 | m2 |  | m | 2.4 | kg/m2 | 50 | Stone(85%),Plastic(12%),Organic(3%) | :0.85;:0.12;:0.03
3c39cd0e-4ac9-424e-9bc9-580906bed88a | 203 | HPL board | HPL-Platte | Data set is based on data from Germany. Can be used as an approximation dataset for European countries. Data set is EN 15804 + A1 as well as EN 15804 + A2 compliant. | Datensatz basiert auf Daten aus Deutschland. Kann als Annäherungsdatensatz für europäische Länder verwendet werden. Datensatz ist sowohl EN 15804 + A1 als auch EN 15804 + A2 konform. |  |  |  | Volume | 20 |  |  | 1 | m3 |  |  | 1400 | kg/m3 | 50 | Wood(60%),Plastic(40%) | :0.6;:0.4
3c952bc4-91ab-4ffa-83d4-6666f4e0a458 | L2023 | Recycling Concrete C30/37 (1% reinforcement) 25% Recycling gravel | RC Stahlbeton C30/37 (1% Armierung) 25% Rec. Gesteinskörnung Recycling | The data set represents reinforced concrete with a reinforcement content of 1%. This data set contains only the concrete of compressive strength class C30/37 and the reinforcing steel and can be used for any application of reinforced concrete. No surface treatments are included in this data set. In addition, 25% secondary aggregates are assumed for the concrete. | Der Datensatz bildet Stahlbeton mit einem Bewehrungsgehalt von 1% ab. Dieser Datensatz beinhaltet lediglich den Beton der Druckfestigkeitsklasse C30/37 sowie den Bewehrungsstahl und kann für jeglichen Einsatz von Stahlbeton verwendet werden. Es sind keine Oberflächenbehandlungen in diesem Datensatz berücksichtigt. Zusätzlich werden beim Beton 25% sekundäre Zuschlagsstoffe angenommen. |  |  |  | Volume | 20 |  |  | 1 | m3 |  |  | 2444.6 | kg/m3 | 100 | Metal(3.211159289863372%),Stone(96.78884071013663%) | :0.03211159289863372;:0.9678884071013663
443fa22f-adf0-4efc-9bac-d869b483464e | 392 | Laminated safety glass | Verbundsicherheitsglas | Area-based dataset with a standard thickness of 6 mm. Data set is based on data from Germany. Can be used as an approximation dataset for European countries. Data set is only EN 15804 + A1 compliant. | Flächenbasierter Datensatz mit einer Standarddicke von 6 mm. Datensatz basiert auf Daten aus Deutschland. Kann als Annäherungsdatensatz für europäische Länder verwendet werden. Datensatz ist lediglich EN 15804 + A1 konform. |  |  |  | Area | 40 |  |  | 1 | m2 |  | m | 15.3 | kg/m2 | 50 | Glass | :1
44581433-6b7d-4d5d-9967-33061c483ffd | 214 | Concrete paving stone | Betonpflasterstein | Area-based dataset with a standard thickness of 80 mm. Data set can be used approximately for European countries and is EN 15804 + A1 compliant. Includes generic construction waste treatment and resulting credits for end-of-life modelling. Data set contains EN 15804 + A2 compliant LCA data. | Flächenbasierter Datensatz mit einer Standarddicke von 80 mm. Datensatz kann näherungsweise für europäische Länder verwendet werden und ist EN 15804 + A1 konform. Enthält generische Bauschuttaufbereitung und die daraus resultierenden Gutschriften zur Modellierung des Ende des Lebenszyklus. Datensatz beinhaltet EN 15804 + A2 konforme LCA Daten. |  |  |  | Area | 40 |  |  | 1 | m2 |  | m | 188 | kg/m2 | 50 | Stone | :1
4f33a02f-f818-4792-9e5d-04e4af97c5f5 | L3679 | Steel Beam HEM Profile 280 | Stahlträger HEM Profil 280 | [5 empty] | Length | 50 |  |  | 1 | m | 0.08928 | m2 | 189 | kg/m | 100 | Metal | :1
70079f32-d404-4866-97a9-38b6aa16679b | L3732 | Steel Beam INP Profile 400 | Stahlträger INP Profil 400 | [5 empty] | Length | 50 |  |  | 1 | m | 0.062 | m2 | 92.4 | kg/m | 100 | Metal | :1
8905ae46-57bf-44a7-b512-97977e2afdfc | 1742 | Lime cement mortar | Kalkzementmörtel | Data set based on data from Germany. Can be used as an approximation dataset for European countries. Data set conforms to both EN 15804 + A1 and EN 15804 + A2. | Datensatz basiert auf Daten aus Deutschland. Kann als Annäherungsdatensatz für europäische Länder verwendet werden. Datensatz ist sowohl EN 15804 + A1 als auch EN 15804 + A2 konform. |  |  |  | Volume | 20 |  |  | 1 | m3 |  |  | 1800 | kg/m3 | 15 | Stone | :1
8b9d66db-20f6-466c-a0ba-2cd5e02767f8 | L3617 | Steel Beam HEA Profile 100 | Stahlträger HEA Profil 100 | [5 empty] | Length | 50 |  |  | 1 | m | 0.0096 | m2 | 16.7 | kg/m | 100 | Metal | :1
8c6e71ae-3ab5-459c-93a7-451a473a24be | L3754 | Steel Beam UNP Profile 65 | Stahlträger UNP Profil 65 | [5 empty] | Length | 50 |  |  | 1 | m | 0.00273 | m2 | 7.09 | kg/m | 100 | Metal | :1
9b9e7e87-7628-46cc-a767-f91cd13252fd | L3696 | Steel Beam IPE Profile 100 | Stahlträger IPE Profil 100 | [5 empty] | Length | 50 |  |  | 1 | m | 0.0055 | m2 | 8.1 | kg/m | 100 | Metal | :1
acce76ed-d560-4f63-b768-9bd014010c4b | 56 | Natural stone - Soft | Natursteinplatte - Weich | Area-based dataset with a standard thickness of 20 mm. Data set is based on data from Germany. Can be used as an approximation dataset for European countries. Data set is EN 15804 + A1 as well as EN 15804 + A2 compliant. | Flächenbasierter Datensatz mit einer Standarddicke von 20 mm. Datensatz basiert auf Daten aus Deutschland. Kann als Annäherungsdatensatz für europäische Länder verwendet werden. Datensatz ist sowohl EN 15804 + A1 als auch EN 15804 + A2 konform. |  |  |  | Area | 40 |  |  | 1 | m2 |  | m | 52 | kg/m2 | 50 | Stone | :1
ae836c4c-29d1-4762-8ece-2d662d1ed695 | L3646 | Steel Beam HEB Profile 100 | Stahlträger HEB Profil 100 | [5 empty] | Length | 50 |  |  | 1 | m | 0.01 | m2 | 20.4 | kg/m | 100 | Metal | :1
b0723b78-1645-48f2-8c29-c52ec4e595eb | 152 | Galvanized steel sheet | Verzinktes Stahlblech | Area-based dataset. Density based on average density for steel. Data set based on data from Germany. Can be used as an approximation dataset for European countries. Data set is compliant with both EN 15804 + A1 and EN 15804 + A2. | Flächenbasierter Datensatz. Dichte basiert auf durchschnittlicher Dichte für Stahl. Datensatz basiert auf Daten aus Deutschland. Kann als Annäherungsdatensatz für europäische Länder verwendet werden. Datensatz ist sowohl EN 15804 + A1 als auch EN 15804 + A2 konform. |  |  |  | Area | 40 |  |  | 1 | m2 |  | m | 5.72 | kg/m2 | 50 | Metal | :1
b2eaea54-9766-4a9e-a966-7bb4bc1f0c7b | 465 | Rubber Floor (Kautschuk) | Gummiboden (Kautschuk) | Area-based dataset with a standard thickness of 2 mm. Data set is based on data from Germany. Can be used as an approximation dataset for European countries. Data set is only EN 15804 + A1 compliant. | Flächenbasierter Datensatz mit einer Standarddicke von 2 mm. Datensatz basiert auf Daten aus Deutschland. Kann als Annäherungsdatensatz für europäische Länder verwendet werden. Datensatz ist lediglich EN 15804 + A1 konform. |  |  |  | Area | 40 |  |  | 1 | m2 |  | m | 3.2 | kg/m2 | 20 | Organic | :1
b8e6ba44-f1be-4b9d-ab79-f1cc7e87048b | 1547 | Cane Reed | Schilfrohr | Data set is based on data from Germany. Can be used as an approximation dataset for European countries. Data set is EN 15804 + A1 as well as EN 15804 + A2 compliant. | Datensatz basiert auf Daten aus Deutschland. Kann als Annäherungsdatensatz für europäische Länder verwendet werden. Datensatz ist sowohl EN 15804 + A1 als auch EN 15804 + A2 konform. |  |  |  | Volume | 20 |  |  | 1 | m3 |  |  | 150.76 | kg/m3 | 50 | Organic | :1
d4720db0-4eca-4d36-baf8-bdf58f99f206 | 1603 | Pine Wood | Kiefernholz | Data set is based on data from Germany. Can be used as an approximation dataset for European countries. Data set is EN 15804 + A1 as well as EN 15804 + A2 compliant. | Datensatz basiert auf Daten aus Deutschland. Kann als Annäherungsdatensatz für europäische Länder verwendet werden. Datensatz ist sowohl EN 15804 + A1 als auch EN 15804 + A2 konform. |  |  |  | Volume | 20 |  |  | 1 | m3 |  |  | 550 | kg/m3 | 100 | Wood | :1
d55c7f38-4a8e-4a86-b5ab-91ca8df5df9a | L3767 | Steel Beam UNP Profile 320 | Stahlträger UNP Profil 320 | [5 empty] | Length | 50 |  |  | 1 | m | 0.032 | m2 | 59.5 | kg/m | 100 | Metal | :1
d639897e-2348-4df6-a306-3b860482ea61 | L3758 | Steel Beam UNP Profile 140 | Stahlträger UNP Profil 140 | [5 empty] | Length | 50 |  |  | 1 | m | 0.0084 | m2 | 16 | kg/m | 100 | Metal | :1
dea51bab-0ecd-4d4c-9780-15980b9cadf4 | 1588 | Coating and bonding for external thermal insulation composite systems with mineral fibre | Beschichtung und Verklebung für Wärmedämmverbundsysteme mit Mineralfaser | Only for use as coating and bonding of external thermal insulation composite systems with mineral fibre insulation in combination with the data set "Mineral fibre insulation for external thermal insulation composite systems". Contains mineral adhesive, dowels, glass fabric, mineral base coat and mineral finishing coat as bonding and coating. Total thickness is 10 mm and is not scalable. Data set is based on data from Germany, can be used as an approximation for European countries and is EN 15804 + A1 compliant. | Nur zur Verwendung als Beschichtung und Verklebung von Wärmedämmverbundsystemen mit Mineralfaserdämmung in Kombination mit dem Datensatz "Mineralfaserdämmung für Wärmedämmverbundsysteme". Enthält mineralischen Kleber, Dübel, Glasgewebe, mineralischen Unterputz und mineralischen Oberputz als Verklebung und Beschichtung. Gesamtdicke beträgt 10 mm und ist nicht skalierbar. Datensatz basiert auf Daten aus Deutschland, kann als Annäherung für europäische Länder verwendet werden und ist EN 15804 + A1 konform. |  |  |  | Area | 40 |  |  | 1 | m2 |  | m | 27.4 | kg/m2 | 50 | Unknown | :1
df3c0b2c-67a4-4c69-8979-2bfac809d22a | 1564 | Door Closers | Türschließer | Data set is based on data from Germany. Can be used as an approximation dataset for European countries. Data set is only EN 15804 + A1 compliant. | Datensatz basiert auf Daten aus Deutschland. Kann als Annäherungsdatensatz für europäische Länder verwendet werden. Datensatz ist lediglich EN 15804 + A1 konform. |  |  |  | Volume | 20 |  |  | 0.00012903 | m3 |  |  | 7750 | kg/m3 | 30 | Metal | :1
e74af519-fc91-4deb-a107-e17e0dd6a50c | 41 | Cellulose board | Zellulosefaserplatten | Data set is based on data from Germany. Can be used as an approximation dataset for European countries. Data set is EN 15804 + A1 as well as EN 15804 + A2 compliant. | Datensatz basiert auf Daten aus Deutschland. Kann als Annäherungsdatensatz für europäische Länder verwendet werden. Datensatz ist sowohl EN 15804 + A1 als auch EN 15804 + A2 konform. |  |  |  | Volume | 20 |  |  | 1 | m3 |  |  | 80 | kg/m3 | 50 | Wood | :1
e8817449-90a8-4817-9829-7a66b647ecbf | L3759 | Steel Beam UNP Profile 160 | Stahlträger UNP Profil 160 | [5 empty] | Length | 50 |  |  | 1 | m | 0.0104 | m2 | 18.8 | kg/m | 100 | Metal | :1
f812e49f-7868-4d08-b472-f219046f0a81 | 58 | Wood wool plate | Holzwolleplatte | Data set is based on data from Germany. Can be used as an approximation dataset for European countries. Data set is EN 15804 + A1 as well as EN 15804 + A2 compliant. | Datensatz basiert auf Daten aus Deutschland. Kann als Annäherungsdatensatz für europäische Länder verwendet werden. Datensatz ist sowohl EN 15804 + A1 als auch EN 15804 + A2 konform. |  |  |  | Volume | 20 |  |  | 1 | m3 |  |  | 360 | kg/m3 | 40 | Wood(95%),Stone(5%) | :0.95;:0.05
f955221e-c184-47b2-8b31-2b394c304dc6 | 32 | Aluminium profile - anodised | Aluminiumprofil - anodisiert | Data set is based on data from Germany, Switzerland and Austria and applies to the whole of Europe. Data set is EN 15804 + A1 as well as EN 15804 + A2 compliant. | Datensatz basiert auf Daten aus Deutschland, der Schweiz und Österreich und gilt für ganz Europa. Datensatz ist sowohl EN 15804 + A1 als auch EN 15804 + A2 konform. |  |  |  | Volume | 20 |  |  | 0.00037037 | m3 |  |  | 2700 | kg/m3 | 50 | Metal | :1

## Search Criteria
Madaster Id | External Database Identifier | Material name | Search criteria All Languages | [9 empty] | Search criteria English | [10 empty] | Search criteria German
|  |  | Criterium 1 | Criterium 2 | Criterium 3 | Criterium 4 | Criterium 5 | Criterium 6 | Criterium 7 | Criterium 8 | Criterium 9 | Criterium 10 | Criterium 1 | Criterium 2 | Criterium 3 | Criterium 4 | Criterium 5 | Criterium 6 | Criterium 7 | Criterium 8 | Criterium 9 | Criterium 10 | Criterium 11 | Criterium 1 | Criterium 2 | Criterium 3 | Criterium 4 | Criterium 5 | Criterium 6 | Criterium 7 | Criterium 8 | Criterium 9 | Criterium 10 | Criterium 11 | Criterium 12 | Criterium 13 | Criterium 14 | Criterium 15 | Criterium 16 | Criterium 17
05498efa-6c4e-40c4-92c0-793cd704030b | 709 | Plaster mortar - fine plaster with special properties
0a88355b-ff78-4187-b8a3-7ef091063142 | L3735 | Steel Beam INP Profile 500 | *INP 500* | *INP500* | [8 empty] | *steel beam INP profile 550* | [10 empty] | *INP profil 500*
0bf2df0c-839d-4f1a-8761-8fa554412330 | 861 | Unfilled masonry brick
17e52419-53a9-4bef-ac45-9473263e4394 | 81 | Gravel | [10 empty] | *gravel* | [10 empty] | *schotter* | *schroppen* | *splitt* | *kies* | kies
244ed9fa-31f3-4ec7-af25-223f590e364a | L3635 | Steel Beam HEA Profile 360 | *HEA 360* | *HEA360* | [8 empty] | *steel beam HEA profile 360* | [10 empty] | *HEA profil 360*
275719a7-3559-4d2c-b925-cb0187c12014 | 1261 | Galvanized steel screws
2e15c580-9f0e-4ff6-9c1b-56d9eea7926e | 19 | Protective Fleece (PE/PP) | PE/PP | [9 empty] | *protective fleece* | *fleece_PP* | *fleece_PE* | [8 empty] | *sicherheitsvlies* | *vlies_pp* | *schutzvlies* | *schutz-vlies* | *PE Vlies* | *PP Vlies* | *vlies_pe*
3102961a-07bd-479f-aa39-f569afe5606b | 672 | Multi-pane insulating glass (double glazed) | [10 empty] | *multi-pane insulating glass double* | [10 empty] | *glas_doppelt verglast* | *glas doppelt verglast* | *glas (doppelt verglast)*
334de5b6-6cb8-4b6d-b7c1-159bffd41755 | L3718 | Steel Beam INP Profile 120 | *INP 120* | *INP120* | [8 empty] | *steel beam INP profile 120* | [10 empty] | *INP profil 120*
362b9a6d-4392-487c-9968-c77dbb559221 | 869 | Mineral wool insulation material in the medium raw density range
381aae56-c371-4e95-aa07-a4be08d45830 | L3744 | Steel Beam UPE Profile 200 | *UPE 200* | *UPE200* | [8 empty] | *steel beam UPE profile 200* | [10 empty] | *UPE profil 200*
39b870ac-490e-4942-b5da-a8e2d0a37bd9 | 172 | EPDM plastic sealing sheet | epdm | [9 empty] | *sheet_rubber* | *rubber sheet* | *sheeting_rubber* | *plastic sheet* | [7 empty] | *kunststoffdichtung* | *EPDM dichtung* | *plastikdichtung* | *dichtung_EPDM*
39c22785-e08a-4da3-b6c7-413da77aecb2 | L3650 | Steel beam HEB Profile 180 | *HEB180* | *HEB 180* | [8 empty] | *steel beam HEB profile 180* | [10 empty] | *HEB profil 180*
3b3b93e4-9deb-4099-b77a-33d347f90ce1 | 1251 | Multilayer panel
42b37f2a-c642-483a-b74b-b503198f518e | 1670 | Glass door - exterior
4a3b6798-b660-442a-8339-5f6e4fe20def | 1582 | Flax wool | [10 empty] | *flax wool* | *flaxwool* | [9 empty] | *flachswolle*
4d5f30f5-b658-46fe-862e-2a1d3dff3009 | 83 | Synthetic rubber | [10 empty] | *rubber_synthetic* | *synthetic rubber* | [9 empty] | *kautschuk_synthetisch* | *synthetischer kautschuk*
5286f75f-45a4-4d2f-8f61-b7d793c934b0 | L3712 | Steel Beam IPE Profile 500 | *IPE500* | *IPE 500* | [8 empty] | *steel beam IPE profile 500* | [10 empty] | *IPE profil 500*
5510a339-09ef-41a8-b7d0-5dd1bf8a3086 | 1234 | Mineral light plaster
5be72916-7868-4ad5-81d0-858cfd78e847 | L3753 | Steel Beam UNP Profile 50 | *UNP 50* | *UNP50* | [8 empty] | *steel beam UNP profile 50* | [10 empty] | *UNP profil 50*
5f9664b9-4ac6-45ae-8a38-eb3cfda32e5c | 607 | Plaster board | **GKB** | [9 empty] | *plasterboard* | *gypsum board* | [9 empty] | *gipsplatte* | *gipskartonplatte* | *gipskartonbauplatte* | gipskarton
60330155-523c-4229-94ac-c6a67c6332bb | 95 | C2C certified ceramic tiles
621d4d17-ca2f-4177-8acd-f8ca0519aded | L2021 | Recycling Concret C30/37 (2% reinforcement) 45% Recycling gravel | [10 empty] | *recycled concrete C30/37 (2% reinforcement) 45% recycling gravel* | [10 empty] | *beton C30/37 (2% Armierung) 45% Rec*
684f6fc0-062c-4ce9-a7d1-1468944c12dd | L3653 | Steel Beam HEB Profile 240 | *HEB240* | *HEB 240* | [8 empty] | *steel beam HEB profile 240* | [10 empty] | *HEB profil 240*
68842c60-90a4-4fae-9840-bd0aba30bf78 | L2012 | Reinforced conrete C25/30 (2% Reinforcement) | C 25/30 | C25/30 | [8 empty] | *reinforced concrete_C25/30 2%* | *reinforced concrete C25/30 2%* | *reinforced_C25/30* | *C25/30 reinforced* | *concrete reinforced_C25/30 2%* | *concrete_reinforced_C25/30 2%* | *C25/30_reinforced* | *rc_C25/30* | *reinforced concrete_C25/30* |  |  | *beton c25/30_2%* | *beton_c25/30 2%* | *beton_c25/30_2%* | *beton C25/30 2%* | stahlbeton c25/30 (2% bewehrung)
718c2b70-cdf7-4817-9ee3-5b72c8fa4ac7 | L3702 | Steel Beam IPE Profile 200 | *IPE 200* | *IPE200* | [8 empty] | *steel beam IPE profile 200* | [10 empty] | *IPE profil 200*
7502e0a0-b3b8-4d9e-ac8d-7b8f6dcc06de | 85 | Natural rubber flooring | [10 empty] | *natural rubber floor* | *floor_natural rubber* | [9 empty] | *bodenbeläge_naturgummi* | *boden_naturkautschuk* | *bodenbeläge_naturkautschuk* | *boden_naturgummi* | *naturkautschukboden* | bodenbeläge aus naturkautschuk | bodenbelag aus naturkautschuk
799fb44a-cbe2-4f3c-9f42-fbb0662ce009 | L3654 | Steel Beam HEB Profile 260 | *HEB260* | *HEB 260* | [8 empty] | *steel beam HEB profile 260* | [10 empty] | *HEB profil 260*
8963e797-b179-489a-8d5b-06da02d5a1d8 | 36 | Concrete C50/60 | [10 empty] | *C50/60* | *concrete c50/60* | [9 empty] | beton c50/60
8ad9b517-1a92-45ee-9c8d-c2f1a535bfb0 | L3588 | Reinforced Concrete C40/50 (1% reinforcement) | [10 empty] | *reinforced concrete c40/50 (1% reinformment)* | [10 empty] | Stahlbeton C40/50 (1% Bewehrung)
8e270dc9-f82b-430b-a5b6-302d2b6d3576 | 1665 | Artificial stone slab (epoxy resin bonded)
9245d13c-7952-46f5-a358-cc6edb04c7f7 | 166 | Polyolefin-Waterproofing | [10 empty] | *polyolefin* | [10 empty] | *polyolefin*
92f1dd06-1b6f-41f8-a2fb-47e54e5710d6 | 27 | Polypropylen (PP) pipe | PP | [9 empty] | *polypropylen* | [10 empty] | *polypropylen*
9752e1ad-3c68-4a4e-9bf7-2314a62c1b95 | 220 | Oak wood | [10 empty] | *oak* | [10 empty] | *eiche*
979227a4-391e-4a4a-8038-1bbcf88fdb1f | L3690 | Steel Beam HEM Profile 700 | *HEM 700* | *HEM700* | [8 empty] | *steel beam HEM profile 700* | [10 empty] | *HEM profil 700*
97e4c962-80d5-44a2-add0-0cc8ba257e9a | 64 | Bituminous sheeting | [10 empty] | *bitumen sheet* | *welding sheet* | *bituminous sheet* | *bituminous membrane* | *welding membrane* | *roofing felt* | [5 empty] | *schweißfolie* | *bitumenbahn_v60* | *dachpappe_v60* | *dachpappe v60* | *asfaltbelag* | *schweissbahn v60* | *bituminöse abdichtungsbahn* | *schweißbahn_v60* | *schweißbahn v60* | *dachbahn v60* | *schweißmembran* | *dachpappe* | *bitumenbasert* | *dachbahn_v60* | *bituminöse folie* | *bitumenbahn v60* | *schweissbahn_v60*
9862b231-9c4f-42be-85a4-861180d98b00 | 602 | Recycling ready-mix concrete C30/37 | [10 empty] | *recycling ready-mix concrete C30/37* | [10 empty] | Recycling Transportbeton C30/37
9e94b881-97fe-4c2e-be52-25bab768aa0e | 574 | Smoke lift domelight | AOV | [9 empty] | *smoke control domelight* | *smoke lift rooflight* | *domelight_smoke* | *smoke lift skylight* | *smoke vent dome* | *domelight smoke vent* | [5 empty] | *rauchlift*
b1e1ce33-e15f-4161-b878-e49712df50bc | 1538 | Basalt | [10 empty] | *basalt* | [10 empty] | Basalt
bb600a91-e561-46b3-aeb8-97f38d013d65 | 1360 | Clinker brick slips (raw density 2200 kg/m³)
be519bb3-3ebe-453f-a419-0dc5d664b48e | 879 | Untreated solid structural timber
c11223ec-584a-49a5-b87b-22f4b58de22d | 486 | Concrete C45/55 | [10 empty] | *concrete c45/55* | [10 empty] | beton c45/55
c146a0f5-3942-4fec-b25c-743dfc60b7fe | 161 | PE dimpled foil for sealing (drainage) | [10 empty] | *polyethylene foil* | *pe foil* | *foil_PE* | [8 empty] | *noppenfolie* | *noppenbahn*
c25a81d3-a81d-495b-b8c5-4e65deb80099 | 55 | Wood fiber plate - Wet process | [10 empty] | *wood fiber_wet* | *wood fibre_wet* | *wood fiber insulaiton wet* | [8 empty] | *holzfaserdämmstoffplatte nass* | *holzweichfaserplatte* | *holzfaserplatte_nass* | *holzdämmplatte (nass* | *holzfaserplatte (nass*
c77f6a1b-7ef4-49d9-9912-679774687e43 | 48 | Limestone Bricks / Masonry | [10 empty] | *limestone* | [10 empty] | *kalksandstein*
c86e5fb1-0a33-4caf-902a-13e55767e8c2 | 176 | Glass Fiber Mat | [10 empty] | *mat glass fiber* | *glass fiber mat* | *mat_fibreglass* | *mat_fiberglass* | *glassfiber mat* | *glassfibermat* | [5 empty] | *glasfasermatte* | *matte_glasfaser*
cb9fb233-a18a-4b7b-bf6d-90a15485d6ca | 1671 | Glass door - interior
cc832cec-61b9-45e1-b2a6-a47da4c67bef | L3627 | Steel Beam HEA Profile 280 | *HEA280* | *HEA 280* | [8 empty] | *steel beam HEA profile 280* | [10 empty] | *HEA profil 280*
cd60562e-ef90-48c7-8e44-0b43671b4987 | L3644 | Steel Beam HEA Profile 900 | *HEA 900* | *HEA900* | [8 empty] | *steel beam HEA profile 900* | [10 empty] | *HEA profil 900*
d719570b-cc15-4a3b-b84b-16c8136c80b4 | 1555 | Douglas Fir Wood
db6fdd64-39c5-42b6-8e46-d00b93bbe6f9 | L3724 | Steel Beam INP Profile 240 | *INP 240* | *INP240* | [8 empty] | *steel beam INP profile 240* | [10 empty] | *INP profil 240*
df1acf29-73db-407e-a8bc-e2930d45fef7 | 575 | Domelights | [10 empty] | *domelight* | *dome light* | *light_dome* | *donme light* | *lighting_dome* | [6 empty] | *kuppellicht* | *lichtkuppel* | *oberlicht*
dfbef05e-954d-4a34-9cbf-8ec7f9bcb183 | 213 | Steel heating and cooling ceiling system | [10 empty] | *heating/cooling sail* | *radiant sail* | *heating sail* | *cooling ceiling* | *cooling sail* | *heating ceiling* | *metal ceiling* | *cooling and heating* |  |  |  | *heizdeckensystem stahl* | *kühldeckensystem_stahl* | *heiz- und kühldeckensystem aus stahl* | *kühldeckensystem stahl* | *heizdeckensystem_stahl*
e6745fa4-c423-43d4-8376-b575bf41f1fe | L3670 | Steel Beam HEM Profile 100 | *HEM 100* | *HEM100* | [8 empty] | *steel beam HEM profile 100* | [10 empty] | *HEM profil 100*
e9820a58-6848-4254-b159-d7cde577a9b7 | L3711 | Steel Beam IPE Profile 450 | *IPE450* | *IPE 450* | [8 empty] | *steel beam IPE profile 450* | [10 empty] | *IPE profil 450*
f058a16d-a704-4d60-9d32-a5607988b2d6 | L3591 | Reinforced Concrete C80/95 (2% reinforcement) | [10 empty] | *reinforced concrete C80/95 (2% reinforcement)* | [10 empty] | Stahlbeton C80/95 (2% Bewehrung)
f1db886d-0508-4a0d-bb69-a97fa2399b93 | L3745 | Steel Beam UPE Profile 220 | *UPE220* | *UPE 220* | [8 empty] | *steel beam UPE profile 220* | [10 empty] | *UPE profil 220*
f698784e-dadc-464f-8560-53e7106cb02e | 178 | Cement particleboard | [10 empty] | *cement particleboard* | *cement bonded board* | *cement_bonded particleboard* | *cement_bonded board* | *cement particle board* | [6 empty] | *zementgebundene platte* | *spanplatte (zement)* | *spanplatte-zement* | *zementgebundene spanplatte* | *zementspanplatte* | *zement spanplatte* | *spanplatte zement* | *spanplatte_zement* | *zement-spanplatte*
f86ac1aa-c12c-43bd-b67c-be0512c92f65 | L3665 | Steel Beam HEB Profile 650 | *HEB650* | *HEB 650* | [8 empty] | *steel beam HEB profile 650* | [10 empty] | *HEB profil 650*
f9172bef-1c74-432a-bde3-1b67e33c750b | 1560 | Ebony Wood | [10 empty] | *ebonywood* | *wood_ebony* | *ebony wood* | [8 empty] | *ebenholz*
fb6b0ec0-5ddb-4bf4-b4a2-f127b0560fe8 | 1367 | Recycling ready-mix concrete C20/25 | [10 empty] | *recycling ready-mix concrete C20/25* | [10 empty] | Recycling Transportbeton C20/25
01a171a1-e718-4350-9466-e4d393280e21 | 279 | Clinker/Bricks reused | [10 empty] | *recycled brick* | *clinker_recycled* | *recycled clinker* | *brick_recycled* | *used clinker* | *used brick* | [5 empty] | *ziegelstein recycelt* | *wiederverwendeter klinker* | *klinker recycelt* | *ziegelstein wiederverwendet* | *ziegelstein gebraucht* | *klinker gebraucht* | *wiederverwendeter ziegelstein* | *klinker wiederverwendet*
0693160e-4feb-4e2b-b1e6-50a530f3c08c | L3629 | Steel Beam HEA Profile 320 | *HEA 320* | *HEA320* | [8 empty] | *steel beam HEA profile 320* | [10 empty] | *HEA profil 320*
0b2e59cf-b431-4c3d-ae5b-1ed48ea6855f | 1541 | Azobe Wood | [10 empty] | *azobe wood* | *azobewood* | *wood_azobe* | [8 empty] | *bongossi* | *azobe* | *azobé*
17daa45b-cbce-4758-9541-993ea8840128 | L3727 | Steel Beam INP Profile 300 | *INP300* | *INP 300* | [8 empty] | *steel beam INP profile 300* | [10 empty] | *INP profil 300*
18edb355-1e4a-46a2-81e0-23ef91d316c2 | 125 | Porous Concrete | [10 empty] | *porous concrete* | *concrete_pervious* | *concrete_permeable* | *pervious concrete* | *concrete_porous* | *permeable concrete* | [5 empty] | *porenbeton* | *gasbeton*
1a11a9cf-23f8-40c6-8428-4c06282fd706 | 1544 | Bilinga Wood | [10 empty] | *bilingawood* | *bilinga wood* | *wood_bilinga* | [8 empty] | *bilinga* | *aloma*
1c2012b2-d515-4868-9ddc-1cd1d4041670 | 1669 | Aluminium door - Exterior
29b2278f-7f4d-4f2c-82af-cb30c131359d | 389 | Stainless steel screws | [10 empty] | *screw_stainless* | *fastener_stainless* | *stainless steel screw* | *stainless steel fastener* | *fastener_steel* | *screw_steel* | [5 empty] | *schrauben_rostfrei* | *edelstahlschrauben* | *schrauben aus edelstahl* | *schrauben_edelstahl* | *schrauben aus rostfreiem stahl* | *rostfreie schrauben*
2dd943b8-fb8e-4b1b-ba15-ff4433b9f1c8 | L974 | Single stud frame - Metal stud frame with mineral wool insulation | [10 empty] | *metal stud mineral wool* | *stud_metal_wool* | *metal stud wool* | *stud metal wool* | *metal stud glass wool* | [6 empty] | *einfachständerwerk mineralwoll* | *einfachständerwerk_mineralwoll* | *mineralwolldämmung einfachständerwerk* | *einfachständerwerk mit mineralwoll* | Einfachständerwerk - Metallständerwerk mit Mineralwolldämmung
31247389-39c8-4f64-ace5-9df89b633b5b | 548 | Concrete C25/30 | [10 empty] | *concrete c25/30* | [10 empty] | beton c25/30
34009c6c-9e16-499a-b91c-77ef28a53a7c | 121 | Cement Mortar | [10 empty] | *mortar_cement* | *mortar* | *mortar (cement)* | *cement mortar* | [7 empty] | *mörtel_zement* | *mörtel (zement)* | *zementmörtel* | *mörtel zement* | *mörtel*
34286f9e-1dc6-4ce4-9cdd-7c036ef46550 | 26 | Veneer board | =HPL | [9 empty] | *panel_HPL* | *veneer board* | *veneer panel* | *HPL panel* | *board_veneer* | *veneer* | *panel_veneer* |  |  |  |  | *furnierplatte* | *furniersperrholz*
3932bb9d-4e7b-4fcb-a77b-a41cac17cd08 | 596 | Melamine Coated Chipboard | [10 empty] | *melamine* | [10 empty] | *melaminharzbeschichtete spanplatte* | *spanplatte_melaminharzbeschichtet*
428b40dc-e346-4b35-b561-053bb5b071d3 | 12 | Stoneware tiles unglazed | [10 empty] | *stoneware tiles unglazed* | *stoneware tiles_unglazed* | [9 empty] | *steinzeugfliesen_unglasiert* | *steinzeug unglasiert* | *steinzeugfliesen - unglasiert* | *steinzeugfliesen unglasiert* | *steinzeugfliesen (unglasiert*
48a20fc5-90e4-4a36-ba15-757a32dfc861 | L3715 | Steel Beam INP Profile 80 | *INP 80* | *INP80* | [8 empty] | *steel beam INP profile 80* | [10 empty] | *INP profil 80*
4faca766-1c3b-468e-98e1-6d92bed277a2 | L3726 | Steel Beam INP Profile 280 | *INP280* | *INP 280* | [8 empty] | *steel beam INP profile 280* | [10 empty] | *INP profil 280*
6500cfb3-00f5-49c3-a953-fe7580569473 | 21 | Foam glass panel | [10 empty] | *foam glass* | *cellular glass* | [9 empty] | *zelullarglas* | *schaumglas*
65b991dc-2deb-492c-ba08-171c9db7087c | L3765 | Steel Beam UNP Profile 280 | *UNP280* | *UNP 280* | [8 empty] | *steel beam UNP profile 280* | [10 empty] | *UNP profil 280*
69a6a850-eb64-4c60-9e59-e95cebd106fd | L3626 | Steel Beam HEA Profile 260 | *HEA 260* | *HEA260* | [8 empty] | *steel beam HEA profile 260* | [10 empty] | *HEA profil 260*
6afd831e-d447-43b7-b872-a0b0fe039645 | 191 | Vacuum Insulation Panel | **PIV** | VIP | [8 empty] | *vacuum insulation* | *vacuum insulated panel* | *vacuum* | [8 empty] | *vakuum-isolation* | *vakuumisolation* | *isolation vakuum | *isolation_vakuum
6d968105-fa94-47b9-ba16-df58e451ceab | 622 | PVC Rain drain pipe
71ba2344-05dc-4889-b363-dc352598bca5 | L58 | Reinforced concrete C30/37 (2% reinforcement) (A2-compliant generic data set with safety margin) | C 30/37 | C30/37 | [8 empty] | *reinforced_C30/37* | *reinforced concrete_C30/37 2%* | *concrete reinforced_C30/37 2%* | *concrete_reinforced_C30/37 2%* | *C30/37 reinforced* | *reinforced concrete* | *rc_C30/37* | *reinforced concrete C30/37 2%* | *C30/37_reinforced* | *reinforced concrete_C30/37* | *concrete_reinforced* | *stahlbeton_c30/37_2%* | *stahlbeton_c30/37 2%* | *stahlbeton c30/37 (2%* | *stahlbeton C30/37 2%* | Stahlbeton C30/37 (2% Bewehrung) (A2-konformer generischer Datensatz mit Sicherheitszuschlag)
80474761-f535-47be-bf30-6c21253b59f1 | 1549 | Chrome | [10 empty] | *chrome* | [10 empty] | Chrom
80f671fe-4771-4d20-8fde-cc27fff8b903 | 157 | Polyester resin laminated part (GFRP, 30% glass fibres) | =GFRP | GFK | [8 empty] | *glass-reinforced plastic* | *glass-fiber* | *fibreglass* | *fiberglass* | [7 empty] | *polyesterharz*
85363df9-babe-4f9c-a23a-11ca70b0830d | 1577 | Accoya Wood | [10 empty] | *accoyawood* | *wood_accoya* | *accoya wood* | [8 empty] | *holz (acetyliert* | *accoya* | *holz acetyliert* | *acetyliertes holz* | *holz_acetyliert*
89974a7f-4dc1-4613-b501-cdab8fad4a69 | L3708 | Steel Beam IPE Profile 330 | *IPE330* | *IPE 330* | [8 empty] | *steel beam IPE profile 330* | [10 empty] | *IPE profil 330*
8fa383c2-9ed9-431c-be23-b483ec6bc160 | 46 | Natural stone - Hard - Outdoor | [10 empty] | *outdoor stone hard* | *stone outdoor hard* | *stone_outdoor_hard* | [8 empty] | *naturstein_hart_aussen* | *naturstein_hart_außen* | *naturstein_außen* | *naturstein_aussen* | *Naturstein - Hart - Außen* | *Naturstein - Hart - aussen*
9065385d-4cb8-4c10-8a7b-07a6abe124c4 | L3673 | Steel Beam HEM Profile 160 | *HEM160* | *HEM 160* | [8 empty] | *steel beam HEM profile 160* | [10 empty] | *HEM profil 160*
91ae6c97-482d-4838-ac9f-93aa0f26d34a | L3762 | Steel Beam UNP Profile 220 | *UNP220* | *UNP 220* | [8 empty] | *steel beam UNP profile 220* | [10 empty] | *UNP profil 220*
931540a2-3ada-407a-b31b-9a995065661b | 230 | Mullion Transom Facade Aluminum triple glaced | [10 empty] | *Mullion Transom Facade Aluminum triple glaced* | [10 empty] | *Fassade Aluminium* | *Pfosten-Riegel-Fassade* | *Pfosten Riegel Fassade*
95e45860-6e2d-422b-8442-fdd7c3c4660e | L3736 | Steel Beam INP Profile 600 | *INP600* | *INP 600* | [8 empty] | *steel beam INP profile 600* | [10 empty] | *INP profil 600*
96bf0a84-8179-4243-a1c4-9c728eea21c5 | 1741 | Poplar Wood
a20d07b9-17ff-4b2c-9eb5-8db8be50bf44 | 587 | Straw | [10 empty] | *straw* | [10 empty] | *stroh*
ab7f69f1-eb40-4e6c-919d-fa9ef9c8e031 | L3706 | Steel Beam IPE Profile 270 | *IPE270* | *IPE 270* | [8 empty] | *steel beam IPE profile 270* | [10 empty] | *IPE profil 270*
b184251e-d563-4039-9b59-594ad42211c7 | L3769 | Steel Beam UNP Profile 350 | *UNP 350* | *UNP350* | [8 empty] | *steel beam UNP profile 350* | [10 empty] | *UNP profil 350*
b405f108-2395-4ea0-8a47-cf41186ae291 | 865 | Dispersion silicate plaster | [10 empty] | *dispersion silicate plaster* | [10 empty] | *silikatputz*
b6eddede-fbb1-41f6-bddb-96d4ed8c2b71 | 1542 | Balsa Wood | [10 empty] | *wood_balsa* | *balsawood* | *balsa wood* | [8 empty] | *balsa*
b84164f8-7f36-4e6b-96ff-c8ca7c38efc4 | 108 | Expanded Perlite | [10 empty] | *perlite* | *expanded perlite* | [9 empty] | *blähperlit* | *expandierter perlit*
b8d2697d-169b-42c6-bcf6-0ae036f7b433 | L3643 | Steel Beam HEA Profile 800 | *HEA800* | *HEA 800* | [8 empty] | *steel beam HEA profile 800* | [10 empty] | *HEA profil 800*
c8c48601-4ab4-42d4-a231-3f72e4e52446 | 171 | Cross-Laminated Timber (CLT) | *cross laminated timber* | CLT | XLAM | [7 empty] | *timber_cross laminated* | *cross-laminated timber* | [9 empty] | **BSP** | **KLH** | *Kreuzlagenvollholz* | *Kreuzlagenholz* | *Mehrschichtige_Massivholzplatte* | *Mehrschichtige Massivholzplatte* | *brettsperrholz*
cee1e1f0-791d-4ef7-ba20-f5adae055144 | 118 | Acrylic glass panel
d34d7759-fb0e-47e8-9c3c-3f81f2bd0d24 | L3728 | Steel Beam INP Profile 320 | *INP320* | *INP 320* | [8 empty] | *steel beam INP profile 320* | [10 empty] | *INP profil 320*
d93ffab1-60d2-4a4a-99f0-838e0eb5a87d | 1365 | Cement screed with 70% recycled sand and 30% primary sand
ddcb3af4-0879-4d5f-92c3-08a8eeabff4a | 232 | Cork Expanded | [10 empty] | *cork* | [10 empty] | *backkork* | *expandiertes korkagglomerat* | *expandiertes_korkagglomerat* | *expandierter kork* | *expandierter_kork*
de0de795-2d08-41a5-88d8-3f50bc17e83c | 65 | EPS Insulation | *eps* | [9 empty] | *EPS insulation* | *expanded polystyrene* | *insulation_EPS* | [8 empty] | *eps_isolation* | *expandiertes Polystyrol* | *isolation_eps* | *eps dämmplatte* | *eps isolation*
df8e4658-57cd-4bc5-9c87-09424c6efd14 | L3630 | Steel Beam HEA Profile 340 | *HEA340* | *HEA 340* | [8 empty] | *steel beam HEA profile 340* | [10 empty] | *HEA profil 340*
e103fe8f-ffba-4036-a4f0-f4822825664e | 1361 | Facing brick (raw density 1600 kg/m³)
e33cbdd5-dc00-46d0-bce6-0230c7eeb32b | L3645 | Steel Beam HEA Profile 1000 | *HEA1000* | *HEA 1000* | [8 empty] | *steel beam HEA profile 1000* | [10 empty] | *HEA profil 1000*
e960afbe-6126-4ae5-a004-8fbfcf139f0d | 357 | Ceramic Tiles and panels | [10 empty] | *ceramic panel* | *panel ceramic* | *panel_ceramic* | [8 empty] | *platten kerami* | *fliesen (kerami* | *keramische fliese* | *keramische platte* | *fliesen_kerami* | *platten (kerami* | *platten_kerami* | *fliesen kerami* | *keramikplatte* | *keramik platte* | Keramische Fliesen und Platten
ea131e6c-91fa-4e8c-a47d-1919c4f3525e | 29 | Vegetation substrate | ESCS | [9 empty] | *aggregate_lightweight* | *lightweight aggregate* | *filling substrate* | *vegetation substrate* | *substrate_filling* | *substrate_vegetation* | [5 empty] | *vegetationssubstrat* | *porlit* | *füllsubstrat* | *ziegelsplitt* | *blähschiefer* | *blähton* | *lava* | *bimsstein*
ecbfacfc-569d-4795-8c34-de811b4f6ffb | 864 | Adhesive and undercoat with organic binder
ef2fda00-5987-48a3-ad00-79415bb8c364 | 1735 | Oregon Pine
f11ef40f-2a86-47b6-b818-bea9a83df0b4 | 1578 | Zinc | [10 empty] | *zinc* | [10 empty] | Zink
f28dbbd8-2901-475f-908a-c570879a92c2 | 124 | Loam / Clay Plaster | [10 empty] | *loam plaster* | *plaster_loam* | [9 empty] | ton* | *lehm-putz* | *lehmputz* | *lehm* | *putz_lehm* | lehm
f5f1a1d8-3436-4a51-9aed-dafb89ec0c34 | 718 | C2C certified interior lime plaster
f80f9ebb-3cf9-434d-910c-cf871ec65db6 | 1808 | Foam glass panel (low density)
fff6f190-1e17-4627-87fa-b92ceebafa14 | 89 | Calcium silicate board | =C-S-H | *plaque silicate calcium* | CSH | [7 empty] | *calcium silicate hydrate* | *mineral foam* | [9 empty] | *calziumsilikat-platte* | *kalziumsilikat-platte* | *calciumsilikatplatte* | *kalziumsilikatplatte* | *calciumsilikat-platte* | *calziumsilikatplatte*
039e91df-a7f0-4ec1-a547-3b9116c1d0e3 | L3590 | Reinforced Concrete C70/85 (1% reinforcement) | [10 empty] | *reinforced concrete c70/85 (1% reinforcement)* | [10 empty] | Stahlbeton C70/85 (1% Bewehrung)
07084424-d22e-4ac8-881b-d348a0adb133 | 225 | Paint - Silicate Dispersion | [10 empty] | *paint_silicate* | *silicate paint * | *paint_dispersion* | *dispersion paint * | [7 empty] | *silikatanstrich* | *farbe_silikat* | *silikatfarbe*
08673350-d810-482b-b225-e208b1fb6bd8 | L3733 | Steel Beam INP Profile 450 | *INP450* | *INP 450* | [8 empty] | *steel beam INP profile 450* | [10 empty] | *INP profil 450*
0c9dc05c-e59f-4c11-a9b3-2b755c1c251b | 448 | Wooden beam | [10 empty] | *beam_wood* | *wood beam* | *wooden beam* | [8 empty] | *leimbinderbalken* | *triobalken* | *balkenschichtholz* | *balken-schichtholz* | *duobalken* | *balken_schichtholz* | *leimbalken* | *leimholzbalken*
0d2b48ac-83cf-4675-8521-1ee23e82ea98 | L3747 | Steel Beam UPE Profile 270 | *UPE270* | *UPE 270* | [8 empty] | *steel beam UPE profile 270* | [10 empty] | *UPE profil 270*
0e244a80-7907-47dd-8c9a-ac4d96cf93a2 | 35 | Wood fiber plate - Dry process | [10 empty] | *wood fibre_dry* | *wood fiber insulaiton dry* | *wood fiber_dry* | [8 empty] | *künstliche holzfaserplatte* | *holzfaserdämmstoffplatte trocken* | *holzfaserplatte (trocken* | *holzfaserplatte_trocken* | *holzdämmplatte (trocken*
164f867a-d05f-4c6e-afdb-63181d1ff344 | L3699 | Steel Beam IPE Profile 140 | *IPE140* | *IPE 140* | [8 empty] | *steel beam IPE profile 140* | [10 empty] | *IPE profil 140*
212ef980-bff0-426c-8846-567423928973 | 38 | Natural stone - Soft - Facade | [10 empty] | *stone_cladding_soft* | *stone facade soft* | *stone_facade_soft* | *stone cladding soft* | [7 empty] | *Naturstein - Weich - Fassade* | *natursteinfassade (weich)* | *naturstein_weich_fassade* | *naturstein_fassade_weich*
351a31be-19ac-4771-a1c1-53b480fa7fef | 1591 | Larch wood | [10 empty] | *wood_larch* | *larchwood* | *larch wood* | [8 empty] | *lärche* | *laerche*
36b3b72e-5f80-4c56-bccd-592f040c3707 | 495 | Hydrophobing | [10 empty] | *hydrophobing* | *hydrophobic* | [9 empty] | *silikonbeschichtung* | *hydrophobisch* | *hydrophobierung*
3aaa85e7-64f3-40f9-876e-7b74eeaec1e1 | 216 | Flexible Partition Wall | [10 empty] | *movable wall* | *folding_partition* | *flexible wall* | *folding wall* | *flexible partition* | *movable partition* | [5 empty] | *trennwand* | *bewegliche wand* | *flexible wand* | *faltwand* | *wand_beweglich* | *wand_flexibel*
3b48d571-4e65-476d-9b11-269c72a1f1a2 | L3684 | Steel Beam HEM Profile 400 | *HEM 400* | *HEM400* | [8 empty] | *steel beam HEM profile 400* | [10 empty] | *HEM profil 400*
3ba543a4-6bc4-4b0c-9123-c76a2ac2f6ff | 52 | Mineral wool (interior insulation) | [10 empty] | *mineral wool interior* | *mineral wool_interior* | *mineral wool (interior* | [8 empty] | *mineralwolle (innenausbau* | *mineralwolle_innenausbau* | *mineralwolle innenausbau* | *inennausbaudämmung_mineralwolle* | *inennausbau-dämmung_mineralwolle*
4af06d3d-37b5-425e-a2f1-0b0ad6703879 | 168 | Dispersion-based surface protection of concrete | [10 empty] | *concrete sealer* | *dispersion-based surface protection of concrete* | *sealer_concrete* | [8 empty] | *betonoberflächenschutz* | *betonversiegelung* | *betonversiegler* | Oberflächenschutz von Beton auf Dispersionsbasis
54e01796-23f2-484b-afc7-775efafa6cb9 | L3649 | Steel Beam HEB Profile 160 | *HEB 160* | *HEB160* | [8 empty] | *steel beam HEB profile 160* | [10 empty] | *HEB profil 160*
595cf43a-008d-40df-a8fa-e71f1bce9b6f | L3675 | Steel Beam HEM Profile 200 | *HEM 200* | *HEM200* | [8 empty] | *steel beam HEM profile 200* | [10 empty] | *HEM profil 200*
5be267e0-a2a0-4ab4-8470-b12e34c06271 | 1522 | Glass Wool (bonded with phenolic resin) | [10 empty] | *glass wool (bonded with phenolic resin)* | [10 empty] | *glaswolle_(phenolharzgebunden)* | *glaswolle (phenolharzgebunden)*
5be34b52-5304-4226-a86d-c8f2f481e0e1 | 1580 | Aluminium (untreated) | [21 empty] | *aluminium_unbehandelt* | *unbehandeltes aluminium* | *aluminium_(unbehandelt* | *aluminium (unbehandelt* | *aluminium unbehandelt*
6893908d-c5ad-4ac8-b270-7ab3481d31b0 | 1574 | Plexiglass | [10 empty] | *plexi glass* | [10 empty] | *acrylglas* | *plexiglas*
6f5c0d51-43d6-430a-aade-758a16be35a4 | L3707 | Steel BEAM IPE Profile 300 | *IPE 300* | *IPE300* | [8 empty] | *steel beam IPE profile 300* | [10 empty] | *IPE profil 300*
78f39cd2-c9fa-4144-acb8-e029ce48e5d1 | 187 | Silicate Primer | [10 empty] | *primer_selicate* | *silicate priming* | *silicate primer* | [8 empty] | *silikatgrundierung* | *silikat-grundierung* | *grundierung-silikat*
80cfbf9d-05ee-46b8-aedb-e214023e9320 | 1554 | Concrete C12/15 | [10 empty] | *concrete c12/15* | [10 empty] | Beton C12/15
891073b7-f50b-4538-b429-5e72b2e4eea3 | 437 | Concrete Masonry | CMU | [9 empty] | *concrete masonry* | *concrete block* | [9 empty] | *beton block* | *betonmauerstein* | *beton mauerstein* | *beton_block* | *hohlblockstein* | *betonblock* | *beton_mauerstein*
89387560-fefb-4629-9574-73b45377d382 | L2013 | Reinforced conrete C35/45 (2% Reinforcement) | C35/45 | C 35/45 | [8 empty] | *rc_C35/45* | *reinforced concrete_C35/45* | *C35/45 reinforced* | *concrete_reinforced_C35/45 2%* | *concrete reinforced_C35/45 2%* | *reinforced concrete_C35/45 2%* | *reinforced concrete C35/45 2%* | *reinforced_C35/45* | *C35/45_reinforced* |  |  | *beton C35/45 2%* | *beton C35/45_2%* | *beton_C35/45 2%* | *beton_C35/45_2%* | stahlbeton c35/45 (2% bewehrung)
90339143-8019-490d-aae1-ab2da43e15d0 | 60 | Lime Plaster | [10 empty] | *lime render* | *lime plaster* | *render_lime* | *plaster_lime* | [7 empty] | *naturmörtel* | *kalkmörtel* | *kalkputz*
92713aa7-e58a-4ade-9317-bffb6c5cfc75 | L3740 | Steel Beam UPE Profile 120 | *UPE120* | *UPE 120* | [8 empty] | *steel beam UPE profile 120* | [10 empty] | *UPE profil 120*
9703bc13-66a2-488e-bc5e-2ae8fcc77754 | L3741 | Steel Beam UPE Profile 140 | *UPE140* | *UPE 140* | [8 empty] | *steel beam UPE profile 140* | [10 empty] | *UPE profil 140*
9f26027b-3b97-41f8-be13-f122a77a80f3 | 67 | XPS - Extruded Polystyrene | XPS | [9 empty] | *extruded polystyrene* | [10 empty] | *extrudiertes polystyrol* | *polystyrol* | *hartschaumplatte* | *dämmplatte hartschaum* | *xps* | *extruderschaum* | *hartschaumdämmplatte* | *styrodur* | *polystyrol
ad302840-9f37-484e-88a8-18a87bee3a1e | L3619 | Steel Beam HEA Profile 120 | *HEA 120* | *HEA120* | [8 empty] | *steel beam HEA profile 120* | [10 empty] | *HEA profil 120*
b591cef3-14a5-4eaf-8203-a09e19f28a40 | 137 | Silicone-Resin Plaster | [10 empty] | *plaster_silicone* | *silicon resin* | *render_silicone* | [8 empty] | *silikonharzputz*
bc676d12-e694-497a-a32b-3c5d292f9595 | L3658 | Steel Beam HEB Profile 340 | *HEB 340* | *HEB340* | [8 empty] | *steel beam HEB profile 340* | [10 empty] | *HEB profil 340*
bd117d62-ef5e-48fc-97db-982dcdbf9907 | 473 | Precast concrete wall | [10 empty] | *precast concrete wall* | *concrete_precast* | *wall_concrete_precast* | *pre-cast concrete wall* | [7 empty] | *betonwand* | *betonfertigteil wand* | *wand_beton*
bd2de51c-d9a5-4e14-9425-6991573df7b6 | 20 | Damp insulation PE-film | [10 empty] | *film_PE* | *PE fim* | *vapor barrier* | *membrane_vapor* | *membrane_vapour* | *vapour barrier* | [5 empty] | **PE-Folie** | **PE Folie** | *polyethylen folie* | *PE Folie* | *PE-Folie* | *dampfbremse*
be944a54-e14a-4798-8c1b-a43d7df45bba | 96 | Plywood Board | [10 empty] | *plywood* | [10 empty] | *sperrholzplatte*
beac866a-7be4-4c8b-9711-130953824436 | L3746 | Steel Beam UPE Profile 240 | *UPE240* | *UPE 240* | [8 empty] | *steel beam UPE profile 240* | [10 empty] | *UPE profil 240*
c228c771-ff49-47cd-a356-5b8c2f7b9261 | 193 | Carpet | [10 empty] | *carpet* | [10 empty] | *teppich* | *teppichboden*
c23458b5-a5f4-4c46-8b7d-f868f615d181 | 123 | Resin Plaster | [10 empty] | *plaster_resin* | *resin render* | *render_resin* | *resin plaster* | [7 empty] | *putz_kunstharz* | *kunstharzputz* | *putz kunstharz*
c49e9e64-7e78-4a5c-adf0-32f5cfd31fdf | 1608 | Coating and bonding for external thermal insulation composite systems with EPS | [10 empty] | *coating and bonding for external thermal insulation composite systems with EPS* | [10 empty] | Beschichtung und Verklebung für Wärmedämmverbundsysteme mit EPS
c53c1ab5-abf4-4e4f-905d-27fe2ef6d3b6 | L3664 | Steel Beam HEB Profile 600 | *HEB 600* | *HEB600* | [8 empty] | *steel beam HEB profile 600* | [10 empty] | *HEB profil 600*
d41db21a-5b90-427b-b11d-dfb04c1e60cc | 186 | Acrylic Coating for Screed and Concrete | [10 empty] | *acrylic coating* | *acrylic floor screed* | *coating_acrylic* | *screed_acrylic* | [7 empty] | *bodenbeschichtung-acryl* | *acrylbeschichtung estrich* | *acrylbodenbeschichtung* | *acrylbeschichtung zement* | *bodenbeschichtung_acryl* | *bodenbeschichtung acryl* | *acrylbeschichtung beton* | *acryl_bodenbeschichtung* | *bodenbeschichtung (acryl* | Acrylbeschichtung für Estrich und Beton
d60f050b-5240-496c-b113-f925679ce403 | 25 | MDF board | MDF | [9 empty] | *medium-density fibreboard* | *MDF board* | [9 empty] | *mitteldicht holzfaserplatte* | *mitteldichte holzfaserplatte* | *holzfaserplatte_mitteldicht*
da877230-afff-4a0f-9c14-96e3051a635b | 210 | Cavity Floor | [10 empty] | *cavity floor* | *floor_cavity* | *hollow floor* | *floor_hollow* | [7 empty] | *hohlboden* | *hohlkammerboden* | *hohlraumboden* | *boden hohlraum*
e02a7034-0c01-46ba-86b6-2be6e6477bf7 | 1746 | Tubular chipboard
e09df3de-cd34-4f91-a856-836ceb82d5a3 | 237 | Anti-glare textile | [10 empty] | *anti-glare* | *curtain* | *antiglare* | *anti glare* | [7 empty] | *innenbeschattung* | *textilblend* | *anti-blendung* | *anti_blendung* | *blendschutz* | *schutz blendung*
e78d08fc-23be-40b5-88cb-afdf7c6cbac8 | L3656 | Steel Beam HEB Profile 300 | *HEB300* | *HEB 300* | [8 empty] | *steel beam HEB profile 300* | [10 empty] | *HEB profil 300*
f2159869-8dac-4ca6-8eeb-35d135541547 | 63 | Cement screed | [10 empty] | *cement/sand floor screed* | *Floor screed* | *cement floor screed* | *cement screed* | *cement sand floor screed* | [6 empty] | *zementfliessestrich* | *zementestrich* | *estrich_zement* | *zement (estrich)* | *zementfließestrich* | *zement-estrich* | *estrich (zement)*
fa81f7e4-55d7-4db4-9df5-e104d39c85e3 | L3709 | Steel Beam IPE Profile 360 | *IPE 360* | *IPE360* | [8 empty] | *steel beam IPE profile 360* | [10 empty] | *IPE profil 360*
02d9baac-5197-431d-a473-4e3274d62365 | 86 | Linoleum | [10 empty] | *marmoleum* | *linoleum* | [9 empty] | *linoleum* | *linolium*
06eeb0b5-032f-49ce-b87f-cae5c2617171 | 223 | Polyurethane insulation | PU | [9 empty] | *pu foam* | *foam_pu* | *polyurethane foam* | [8 empty] | *polyurethan*
0e426723-d290-4965-95a9-897165f546e6 | 1545 | Birch Wood | [10 empty] | *wood_birch* | *birch wood* | *birchwood* | [8 empty] | *birke*
14a7b1b9-8940-4ed1-8915-b78f2a89d71a | 404 | Concrete C20/25 | [10 empty] | *concrete c20/25* | [10 empty] | beton c20/25
1544bc45-4cee-42fb-84ef-4f93a6495cf6 | 1523 | Glass wool (bonded with bio-based adhesive) | [10 empty] | *glass wool (bonded with bio-based adhesive)* | [10 empty] | *glaswolle bio-bindemittel* | *glaswolle (mit bio-basiertem bindemittel)* | *glaswolle_bio_bindemittel*
175c0f49-5c10-4a4a-a4a9-6892c1dcc587 | 1562 | Felt | [10 empty] | *felt* | [10 empty] | Filz
19a64bd4-de7d-4529-afa6-798e8bed85b0 | 79 | Parquet (solid wood) | [10 empty] | *solid wood parquet* | *solid parquet* | *parquet_solid* | [8 empty] | *parkett_massiv* | *parkett (massiv* | *parkett massiv*
19ad053e-1a29-436e-bdcf-469b8fdcbaaf | L3657 | Steel Beam HEB Profile 320 | *HEB 320* | *HEB320* | [8 empty] | *steel beam HEB profile 320* | [10 empty] | *HEB profil 320*
1a017e40-c464-4c6e-b4ce-222d4f29345f | 23 | Steel - Reinforcing | [10 empty] | *steel _reinforcment* | *reinforcement steel* | *rebar* | *steel_reinforcing* | *reinforcing steel* | [6 empty] | *moniereisen* | *armierungseisen* | *betonstahl* | bewehrungsstahl
257c80b6-10e2-4726-9e72-9ddd5ff87878 | 34 | Mineral wool (Facade insulation) | [10 empty] | *mineral wool facade* | *mineral wool ld* | *mineral wool_facade* | *mineral wool_low density* | *mineral wool low density* | [6 empty] | *mineralwolle_geringe dichte* | *mineralwolle fassade* | *mineralwolle (fassade* | *mineralwolle (geringe dichte)* | *mineralwolle_fassade* | *fassadendämmung_mineralwolle*
27f1a4ef-c475-4333-9c3f-9824268023dc | 604 | Cement-bound fill made of polystyrene foam | [10 empty] | *polystyrene_cement* | *cement_eps* | *cement_polystyrene* | *cement polystyrene* | *eps_cement* | *polystyrene cement* | [5 empty] | *polystyrolschaumschüttung_zement* | *polystyrolschaumschüttung (zementgebunden)* | *zementgebundene schüttung aus polystyrolschaumstoff* | *polystyrolschaumschüttung (zement)*
2967a916-3700-47d9-a0ae-2bbec147b4b6 | 1525 | Concrete Column (precast) | [10 empty] | *concrete column* | [10 empty] | *säule_beton* | *betonsäule* | Betonsäule (Fertigteil)
312b1f88-a69f-4af0-ac48-8b0be56e2f26 | 68 | Primer - silicone resin | [10 empty] | *primer - silicone resin* | *reactive resin* | *primer_silicone resin* | *resinous coating* | *resin coating* | *silicone resin_primer* | *silicone resin primer* |  |  |  |  | *voranstrich_kunstharz* | *voranstrich* | *voranstrich - kunstharz* | *kunstharzvoranstrich*
319094be-c01b-4352-a6ff-e75cfec912b8 | 1558 | Meranti Wood | [10 empty] | *wood_meranti* | *merantiwood* | *meranti wood* | [8 empty] | *meranti*
31ba2ecc-f17d-4760-98b8-d3f45af8d1cb | L3639 | Steel Beam HEA Profile 550 | *HEA550* | *HEA 550* | [8 empty] | *steel beam HEA profile 550* | [10 empty] | *HEA profil 550*
3361adb3-3eba-4a33-9ea9-4978bd5f3341 | L56 | Reinforced concrete C30/37 (1% reinforcement) | [10 empty] | *reinforced concrete C 30/37 (1% reinforcement)* | [10 empty] | Stahlbeton C30/37 (1% Bewehrung) | stahlbeton c 30/37 (1% bewehrung)
36c26102-3602-4f60-804f-d09f9f9ea1b6 | L3622 | Steel Beam HEA Profile 180 | *HEA180* | *HEA 180* | [8 empty] | *steel beam HEA profile 180* | [10 empty] | *HEA profil 180*
36f59f75-013e-48ce-9b22-500df00d120b | L3680 | Steel Beam HEM Profile 300 | *HEM 300* | *HEM300* | [8 empty] | *steel beam HEM profile 300* | [10 empty] | *HEM profil 300*
3742fc0c-a9b6-4b2e-83a9-bc994d702c13 | L1051 | Wooden stud frame with mineral wool | [10 empty] | *wooden stud* | *stud_wood* | *wood stud* | *stud wood* | [7 empty] | *ständerwerk_holz* | *ständerwerk (holz* | *holz ständerwerk* | *holzständerwerk* | *ständerwerk aus holz* | *holzständerwand*
386d6c2f-5033-4ade-9294-f26e40ad582d | 653 | Bronze Copper alloy | [10 empty] | *bronze* | *copper* | [9 empty] | *kupferlegierung-bronze* | *kupferlegierung_bronze* | *kupferlegierung bronze* | *bronze kupferlegierung* | *kupfer-zinn-legierung*
3a559409-b761-4677-87bd-9b00394263ee | 1552 | Concrete granulate
3fe59b8f-3d40-4f58-9713-cb6265bd1a5b | L3625 | Steel Beam HEA Profile 240 | *HEA 240* | *HEA240* | [8 empty] | *steel beam HEA profile 240* | [10 empty] | *HEA profil 240*
3fffeeb3-e871-4a66-af57-ff06dc88a52a | 1540 | Asbestos | [10 empty] | *asbestos* | [10 empty] | *asbest*
42ff77e4-bd14-4e0b-8be5-36ae2aac1184 | 1635 | Steel-Profile Reused / Maintained
43ae62c3-8f4d-4fa3-83d8-cfd9bd6902e1 | 130 | Cotton sheet | [10 empty] | *cotton* | [10 empty] | *baumwoll*
45773a77-b7d1-471b-b924-2481c96f8bea | L3651 | Steel Beam HEB Profile 200 | *HEB200* | *HEB 200* | [8 empty] | *steel beam HEB profile 200* | [10 empty] | *HEB profil 200*
4c2cef76-379a-4f21-a9df-126605b9fa40 | 61 | External thermal insulation composite system (ETICS) with EPS | [10 empty] | *composite system expanded polystyrene* | *insulation system expanded polystyrene* | *ETICS EPS* | *EIFS_expanded* | *EIFS expanded* | *ETICS_expanded* | [5 empty] | *wärmedämmverbundsystem mit eps* | *verbunddämmsystem (eps)* | *dämmsystem aus expandiertem polystyrol* | *WDS mit EPS* | *verbunddämmsystem mit eps* | *verbunddämmplatte aus expandiertem polystyrol*
4c91192c-4a72-4c7d-9945-beb0fc9d40f6 | L3738 | Steel Beam UPE Profile 80 | *UPE 80* | *UPE80* | [8 empty] | *steel beam UPE profile 80* | [10 empty] | *UPE profil 80*
4e83fd19-a7b7-4293-b46f-810cce514210 | 82 | Interior paint - emulsion paint | [10 empty] | *paint_water-based* | *water-based paint* | *paint_emulsion* | *emulsion paint* | *interior paint* | *paint_interior* | [5 empty] | *wasserbasierte farbe* | *farbe_wasserbasiert* | *emulsionsanstrich* | *farbe wasserbasiert* | *dispersionsfarbe* | *emulsionsfarbe* | *innenfarbe* | *farbe_dispersion*
5b6a40f8-a0be-4c2a-9f07-fd66d3e2989e | 90 | Stainless steel sheet | [10 empty] | *steel_sheet* | *sheeting_steel* | *sheet_steel* | *steel sheet* | [7 empty] | *stahlblech* | *stahlplatte* | edelstahlblech | edelstahl
5df2593a-dda5-4ca1-9f3b-27dd3a8cd59f | L3739 | Steel Beam UPE Profile 100 | *UPE100* | *UPE 100* | [8 empty] | *steel beam UPE profile 100* | [10 empty] | *UPE profil 100*
6633de37-0f4c-478b-ade9-aa9d39e9d67c | 1657 | Photovoltaic Panel (PV) - 1200 kWh/m²*a
70cd0b4e-8041-479a-8ab9-774b875112cf | 53 | Natural stone - Hard - Facade | [10 empty] | *stone_cladding_hard* | *stone cladding hard* | *stone_facade_hard* | *stone facade hard* | [7 empty] | *natursteinfassade (hart)* | *naturstein_fassade_hart* | *Naturstein - Hart - Fassade* | *naturstein_hart_fassade*
76f451a0-de47-4438-a2a0-c7c78b291ae5 | 194 | Carpet with 80% recycled content
7a3e5058-49ad-462b-9ab3-9604b3b05c41 | 1521 | Hollow core slab
7ce1f5d7-5d21-446b-8ab3-83d1352fb714 | 686 | Aluminium profile - coated | [10 empty] | *aluminium profile - coated* | *coated aluminium profile* | *aluminium profile_coated* | [8 empty] | *aluminium beschichtet* | *aluminiumprofil - beschichtet* | *aluminiumprofil beschichtet* | *aluminiumprofil_beschichtet* | *beschichtetes aluminium*
8203dc5e-1147-4709-9ff8-e26f9483f316 | L3720 | Steel Beam INP Profile 160 | *INP160* | *INP 160* | [8 empty] | *steel beam INP profile 160* | [10 empty] | *INP profil 160*
85af36e6-1092-4ee9-9c42-f36d4b4b0673 | L3725 | Steel Beam INP Profile 260 | *INP260* | *INP 260* | [8 empty] | *steel beam INP profile 260* | [10 empty] | *INP profil 260*
869b9a90-3ae7-4a1f-935d-396b25a6e285 | L3729 | Steel Beam INP Profile 340 | *INP 340* | *INP340* | [8 empty] | *steel beam INP profile 340* | [10 empty] | *INP profil 340*
87cc1531-feb4-448c-8bcb-d133f1aa1365 | 181 | PVC Window | [10 empty] | *PVC window* | *win_pvc* | *window_PVC* | [8 empty] | *fenster-pvc* | *fenster_pvc* | *fenster pvc* | *pvc-fenster* | *fenster aus pvc*
87d219dc-6691-4dd7-9128-da5a79bdccb8 | L2019 | Recycling Concret C30/37 without reinforcement 25% Recycling gravel | [10 empty] | *recycling Concret C30/37 without reinforcement 25% recycling gravel* | [10 empty] | *Beton C30/37 unbewehrt 25% Rec*
8f9400e9-ecd1-4241-be70-5c0f681cf247 | 1374 | Cellulose insulation
91712913-3303-4adb-b65a-ab9f3b17bd01 | 1570 | Mirror Glass | [10 empty] | *mirror glass* | *mirror* | [9 empty] | *spiegelglas*
95089ff5-bda7-4a0b-9d6e-725f6df920d5 | L3757 | Steel Beam UNP Profile 120 | *UNP120* | *UNP 120* | [8 empty] | *steel beam UNP profile 120* | [10 empty] | *UNP profil 120*
992d3ba4-f93e-497e-a49c-215d9b306327 | 1559 | Okoumé Wood | [10 empty] | *okoumé wood* | *okoumewood* | *wood_okoume* | *okoume wood* | *wood_okoumé* | *okouméwood* | [5 empty] | *okoumé* | *okoume*
9ddba977-3566-4303-af1c-49a9764ba5cc | 387 | Plastic Profile EPDM | *epdm profil* | *epdm_profil* | [8 empty] | *EPDM plastic* | *plastic profile EPDM* | *profile_EPDM* | *EPDM profile* | [7 empty] | *EPDM profil* | *plastikprofil* | *kuststoffprofil* | *profil_EPDM*
a32ca1a6-d302-4475-8c96-1fb5aea3a758 | 40 | Gypsum board (impregnated) | **GKBI** | [9 empty] | *plasterboard_impregnated* | *plasterboard impregnated* | *impregnated gypsum board* | *board_gypsum_impregnated* | *impregnated plasterboard* | *gypsum board_impregnated* | [5 empty] | *gipskartonplatte_imprägniert* | *gipsplatte imprägniert* | *gipskartonplatte isoliert* | *gipskartonplatte_dicht* | *gipskartonplatte_isoliert* | *gipskartonplatte imprägniert* | *gipskartonplatte dicht* | *gipsplatte_imprägniert*
a5232edb-7a4a-4d78-a450-ec4357b6c950 | L3661 | Steel Beam HEB Profile 450 | *HEB 450* | *HEB450* | [8 empty] | *steel beam HEB profile 450* | [10 empty] | *HEB profil 450*
a9eed0d2-34ef-4a42-acc2-fd19ea6b3e9d | L3721 | Steel Beam INP Profile 180 | *INP 180* | *INP180* | [8 empty] | *steel beam INP profile 180* | [10 empty] | *INP profil 180*
acb1a860-ceba-4564-a546-dfd74beb39f1 | L3742 | Steel Beam UPE Profile 160 | *UPE160* | *UPE 160* | [8 empty] | *steel beam UPE profile 160* | [10 empty] | *UPE profil 160*
acdb73ef-d9f6-4288-aadf-3af8ce998139 | 711 | C2C certified lime paint
b412e331-a40c-4d4b-a06f-96d7b755f754 | 601 | Fireshield Plasterboard | GKF | [9 empty] | *plasterboard fireproof* | *fireproofing_ plasterboard* | *fireshield plasterboard* | *plasterboard fireshield* | *plasterboard_fireproof* | *fireproof plasterboard* | [5 empty] | *gipsplatte_feuerfest* | *gipskartonplatte feuerfest* | *feuerschutz* | *gipskartonplatte_feuerfest* | *gipsplatte feuerfest*
b9ad575c-f866-469e-a92b-fd51c6cce681 | L3676 | Steel Beam HEM Profile 220 | *HEM 220* | *HEM220* | [8 empty] | *steel beam HEM profile 220* | [10 empty] | *HEM profil 220*
bd411868-447c-441e-b70b-8c0e5baaeadb | 1702 | Plasterboard acoustic panel
c73a2c2b-2a4f-4dea-b084-074a87185703 | 1553 | Concrete Tile | [10 empty] | *concrete tile* | *tiles concrete* | [9 empty] | *fliese_beton* | Betonfliese
cada99dd-22ff-4769-8fcc-9c16c869fa7d | L3624 | Steel Beam HEA Profile 220 | *HEA220* | *HEA 220* | [8 empty] | *steel beam HEA profile 220* | [10 empty] | *HEA profil 220*
ccb4017c-821c-4a19-a029-e3dffb5a0610 | L3691 | Steel Beam HEM Profile 800 | *HEM800* | *HEM 800* | [8 empty] | *steel beam HEM profile 800* | [10 empty] | *HEM profil 800*
ccbe40d3-78fe-4914-8e2d-c3e7587571ae | 673 | Heat Pump 10kW | [10 empty] | *heat pump 10* | *heat pump_10* | *10kw heat pump* | [8 empty] | *wärmepumpe _10* | *wärmepumpe 10* | *10kw wärmepumpe*
cf47403e-512d-46a4-82e7-bbf412b10b57 | 391 | Toughened safety glass | [10 empty] | *glass_tempered* | *toughened safety glass* | *tempered glass* | *glass_saftey_toughened* | [7 empty] | **EGS** | *sicherheitsglas_gehärtet* | *einscheibensicherheitsglas* | *gehärtetes sicherheitsglas* | *vorgespanntes glas* | *glas_vorgespannt*
d88101fe-5f98-4c9f-ac9c-fe59548cf4c4 | 283 | Closed cell foam glass panels
ded8a44d-fe84-4ec0-82a4-f887462f14f9 | 169 | Ceramic Tiles - Unglazed Porcelain | [10 empty] | *ceramic tiles - unglazed porcelain* | *ceramic tile_unglazed* | *tile_unglazed porcelain* | *unglazed porcelain* | [7 empty] | *unglasiertes porzellan* | *porzellan_unglasiert* | *porzellan (unglasiert* | *porzellan - unglasiert* | *porzellan unglasiert* | keramische fliesen - unglasiertes Porzellan
e07149c2-1cd1-41e9-a1a9-7ed7c0c6959a | 143 | Glued Laminated Timber (Glulam) | *glulam* | [9 empty] | *glued laminated timber* | *glue-laminated timber* | *timber_glued laminated* | [8 empty] | **BSH** | *brettschichtholz* | *bs-holz* | leimbinder
e3129c1f-e54e-4c4d-8bd6-2531333c3a52 | 39 | Facing bricks / Clinkers | [10 empty] | *brick_facing* | *clinker_facing* | *facing brick* | *clinker facing* | [7 empty] | *klinker* | *vormauerziegel* | *ziegelstein* | *backstein*
e769d5e8-eee0-4d10-9bdd-5700985d847f | 97 | Epoxy resin seal | [10 empty] | *latex paint* | *paint_latex* | *paint_epoxy* | *epoxy resin paint* | [7 empty] | *epoxidharzdichtung* | *epoxy anstrich* | *epoxy_anstrich* | *epoxidharz anstrich*
e76be5a4-9b57-48b6-a5e9-6093f4a19f29 | L2026 | Reinforced conrete C30/37 (3% Reinforcement) | [10 empty] | *reinforced concrete C 30/37 (3% reinforcement)* | [10 empty] | stahlbeton c30/37 (3% bewehrung)
e791ee86-c78b-488e-a96a-dc82afcb9df4 | L3766 | Steel Beam UNP Profile 300 | *UNP 300* | *UNP300* | [8 empty] | *steel beam UNP profile 300* | [10 empty] | *UNP profil 300*
eca10107-7248-4ad6-93d5-0e51a5387fab | 205 | Concrete C30/37 (Uncertainty surcharge) | [10 empty] | *concrete C30/37 (uncertainty surcharge)* | [10 empty] | Beton C30/37 (Unsicherheitszuschlag)
0357e6b8-9cde-4e2b-9cc3-a7a9ceb42223 | 91 | Facade Primer | [10 empty] | *façade primer* | *paint_facade_primer* | [9 empty] | *Fassadengrundierung*
0e570958-0353-4054-b753-1035c7cbd4ca | 1556 | Western Red Cedar | [10 empty] | *red cedar* | *red ceder* | [9 empty] | *rotzeder*
1192be55-1079-4f65-b0b7-42b0e820ac07 | L3685 | Steel Beam HEM Profile 450 | *HEM 450* | *HEM450* | [8 empty] | *steel beam HEM profile 450* | [10 empty] | *HEM profil 450*
1375b3d0-95c9-4b92-8fc8-73d3afa8685c | 22 | Bituminous primer | [10 empty] | *bitumen primer grade* | [10 empty] | *bitumen grundierung klasse* | *bitumen (emulsion)* | *bitumen grundierung* | *bitumen-emulsion* | *emulsion bitum* | *bituminöse emulsion* | *bituminöse grundierung* | *grundierung (bitumen)* | *grundierung bitum* | *bitumenemulsion*
13d7ac7e-4d3e-45e3-a948-0b208b43a2fe | 1676 | Bitumen cold adhesive
1a3625d5-b8e6-415a-ac81-b3dc479e3d91 | 24 | Cement-bonded lightweight wood fibre panel
1a7de3ff-7080-4b61-bab8-d5ae182257e1 | L3641 | Steel Beam HEA Profile 650 | *HEA650* | *HEA 650* | [8 empty] | *steel beam HEA profile 650* | [10 empty] | *HEA profil 650*
1d2a0046-a25f-40df-b555-b014736e7e5b | 80 | Dry fill (bound) | [10 empty] | *dry fill* | *fill_dry* | *screed* | *screed_dry* | *dry screed* | [6 empty] | *trockenschüttung*
2716e9d9-6c5f-4c2f-b6ba-2945568a4c66 | L3692 | Steel Beam HEM Profile 900 | *HEM900* | *HEM 900* | [8 empty] | *steel beam HEM profile 900* | [10 empty] | *HEM profil 900*
2a469916-bf00-4276-8cfe-decf51c1d469 | 1546 | Brass | [10 empty] | *brass* | [10 empty] | Messing
35269aa5-2b02-4375-b5e6-419f52eed14d | 212 | Dust binding coating
3a29a1f7-add3-40b1-914c-65c2351cb49f | 145 | PUR - Sealing Foam | [10 empty] | *pur sealing foam* | *pur foam* | *foam_pur* | *sealing foam* | [7 empty] | *dichtungsschaum* | *pur-schaum*
3e47332a-d6c9-4b0d-8eec-d73d6feca1b8 | L3693 | Steel Beam HEM Profile 1000 | *HEM 1000* | *HEM1000* | [8 empty] | *steel beam HEM profile 1000* | [10 empty] | *HEM profil 1000*
3f10f807-7958-4b19-853f-7ebd7e482207 | 397 | Mineral wool (blowable) | [10 empty] | *mineral wool_blowable* | *blowable mineral wool* | [9 empty] | *mineralwolle aufblasbar* | *mineralwolle_aufblasbar* | *mineralwolle_einblas* | *einblasdämmung mineralwolle* | *mineralwolle (einblas* | *aufblasbare mineralwolle* | *mineralwolle einblas* | *mineralwolle (aufblasbar)*
41ea9a09-ef97-4ebb-9a86-873b61157c1f | L3695 | Steel Beam IPE Profile 80 | *IPE80* | *IPE 80* | [8 empty] | *steel beam IPE profile 80* | [10 empty] | *IPE profil 80*
42049c44-548f-4784-8602-ac7573359fcb | 600 | Wood fiber blow-in insulation | [10 empty] | *wood blow-in* | *STEICOzell* | *woodfibre blow-in* | *blow-in wood* | *gutex* | [6 empty] | *holzfaser-einblasdämmung* | *einblasdämmung_holzfaser* | *einblasdämmung-holzfaser* | *einblasdämmung holzfaser*
49400d11-d354-475b-96cc-a744e809f682 | L3683 | Steel Beam HEM Profile 360 | *HEM 360* | *HEM360* | [8 empty] | *steel beam HEM profile 360* | [10 empty] | *HEM profil 360*
4c47af55-f62a-4819-847d-a891fe781a2f | 248 | Marble reused | [10 empty] | *C2C marble* | *marble_C2C* | *marble C2C* | [8 empty] | *marmor_gebraucht* | *marmor gebraucht* | *marmor wiederverwendet* | *wiederverwendeter marmor* | *marmor recycelt* | *marmor_recycelt* | *marmor vorverwertet* | *marmor_wiederverwendet*
58172a5f-f263-4bb4-8134-eb6afc045320 | L3667 | Steel Beam HEB Profile 800 | *HEB 800* | *HEB800* | [8 empty] | *steel beam HEB profile 800* | [10 empty] | *HEB profil 800*
59f8525e-1015-47ad-b892-428ed7ed9e4d | L3647 | Steel Beam HEB Profile 120 | *HEB 120* | *HEB120* | [8 empty] | *steel beam HEB profile 120* | [10 empty] | *HEB profil 120*
5be88054-55f6-4719-9732-ffba86642a9d | 42 | Glass (Floatglass) | [10 empty] | *floatglass* | *glass float* | *glass* | *glass_float* | *float glass* | [6 empty] | *floatglas* | *glas* | glas
5c7c5ada-eb27-45b3-8b5a-ddd5756c6441 | 1649 | Plastic roller shutters
63c515e3-9481-4594-b475-7271f30cbab1 | L3638 | Steel Beam HEA Profile 500 | *HEA 500* | *HEA500* | [8 empty] | *steel beam HEA profile 500* | [10 empty] | *HEA profil 500*
64a0893a-e1f3-4adc-824d-af10dad356ac | 1572 | Light Expanded Clay Aggregate | [10 empty] | *clay aggregate* | [10 empty] | *blähton-aggregat* | *blaehton-aggregat*
6894f629-421c-4e36-b64e-eddc8540187f | 43 | Multi-pane insulating glass (triple glazed) | [10 empty] | *solar control glass* | *glass_triple glazed* | *heat reflective glass* | *low-e glass* | *insulating glass (triple glazed)* | *glass triple glazed* | *glass_low-e* | *solar control coating* | *glass_solar* | *triple glazed glass* |  | *sonnenschutzverglasung* | *wärmeschutzverglasung* | *glas (dreifach verglast)* | *verglasung_wärmeschutz* | *glas_dreifach verglast* | *glas dreifach verglast* | *verglasung_sonnenschutz*
6b59cdc8-8b52-4a57-874e-61cf0c3518ad | 1586 | Ceramic Tiles - Glazed Porcelain | [10 empty] | *tile_glazed porcelain* | *glazed porcelain* | *ceramic tile_glazed* | *ceramic tiles - glazed porcelain* | [7 empty] | *porzellan (glasiert* | *porzellan_glasiert* | *porzellan - glasiert* | *porzellan glasiert* | *glasiertes porzellan* | keramische fliesen - glasiertes Porzellan
72f95565-d008-4d87-85b5-ac3bb3d359fd | 17 | OSB panel | [10 empty] | *oriented strand board* | [10 empty] | *osb-platte* | *osb platte* | *oriented strand board*
76e4171c-7626-479a-b79e-73af2897bebb | 1532 | Bamboo | [10 empty] | *bamboo* | [10 empty] | *bambus*
7cbf6cbc-2439-4735-b652-734da2615b6f | L3669 | Steel Beam HEB Profile 1000 | *HEB 1000* | *HEB1000* | [8 empty] | *steel beam HEB profile 1000* | [10 empty] | *HEB profil 1000*
8838c014-06b7-4331-b467-b50853824172 | L3743 | Steel Beam UPE Profile 180 | *UPE 180* | *UPE180* | [8 empty] | *steel beam UPE profile 180* | [10 empty] | *UPE profil 180*
9133df65-00a1-48cc-a998-a77c98b1c799 | L3749 | Steel Beam UPE Profile 330 | *UPE330* | *UPE 330* | [8 empty] | *steel beam UPE profile 330* | [10 empty] | *UPE profil 330*
9df3da38-45d7-4cc1-beb2-8786d51d73db | L3586 | Reinforced concrete C40/50 (2% reinforcement) | [10 empty] | *reinforced concrete c40/50 (2% reinforcement)* | [10 empty] | Stahlbeton C40/50 (2% Bewehrung)
a7c2d08d-d62a-4d3f-a2fe-de4f6997415b | L54 | Reinforced concrete C20/25 (1% reinforcement) | [10 empty] | *reinforced concrete_C20/25 1%* | *reinforced concrete_C20/25* | *reinforced_C20/25* | *reinforced concrete C20/25 1%* | *concrete_reinforced_C20/25 1%* | *rc_C20/25* | *concrete reinforced_C20/25 1%* |  |  |  |  | stahlbeton c20/25 (1% bewehrung) | stahlbeton c 20/25 (1% bewehrung)
b6f5b41b-387b-4595-a54a-2da1e0354a22 | L3687 | Steel Beam HEM Profile 550 | *HEM 550* | *HEM550* | [8 empty] | *steel beam HEM profile 550* | [10 empty] | *HEM profil 550*
b9140742-62f7-4e51-8a0a-630a2b947e2c | L3771 | Steel Beam UNP Profile 400 | *UNP400* | *UNP 400* | [8 empty] | *steel beam UNP profile 400* | [10 empty] | *UNP profil 400*
c429cbd3-2cf8-4a33-a53d-970b05da1b21 | 527 | Lime colour | [10 empty] | *lime colour* | *lime color* | *lime_color* | *lime_colour* | [7 empty] | *kalkfarbe* | *naturfarbe*
c7c474d0-8862-4901-9a9b-312b07330e7b | L3659 | Steel Beam HEB Profile 360 | *HEB 360* | *HEB360* | [8 empty] | *steel beam HEB profile 360* | [10 empty] | *HEB profil 360*
ce86c2a3-d51a-4d24-9347-8783ed507537 | 472 | Dry screed | **GWB** | [9 empty] | *gypsum fibreboard* | *screed board* | *board_gypsum* | *panel screed* | *panel_screed* | *gypsum wallboard* | *gypsum fiberboard* | *board screed* | *board_screed* | *screed panel* |  | *plattenestrich* | *trockenestrich* | *gipsfaser estrich*
ce9a560a-f13a-4535-a821-448ae1ede036 | L1284 | Reinforced concrete C50/60 (2% reinforcement) | C 50/60 | C50/60 | [8 empty] | *concrete_reinforced_C50/60 2%* | *reinforced_C50/60* | *rc_C50/60* | *reinforced concrete C50/60 2%* | *C50/60_reinforced* | *concrete reinforced_C50/60 2%* | *reinforced concrete_C50/60* | *C50/60 reinforced* | *reinforced concrete_C50/60 2%* |  |  | *beton c50/60 2%* | *beton_c50/60_2%* | *beton_c50/60 2%* | *beton c50/60_2%* | Stahlbeton C50/60 (2% Bewehrung)
dc5de638-c8be-4286-b27a-cb01c2e38cd1 | L2740 | Reinforced concrete C50/60 (4% reinforcement) | [10 empty] | *reinforced concrete c50/60 (4% reinforcement)* | [10 empty] | Stahlbeton C50/60 (4% Bewehrung)
de9077d4-9008-4a0d-9799-919217d24e72 | 867 | Gypsum lime plaster
e2ac2bb1-1e3c-453c-92dc-e1c960904b15 | L3713 | Steel Beam IPE Profile 550 | *IPE 550* | *IPE550* | [8 empty] | *steel beam IPE profile 550* | [10 empty] | *IPE profil 550*
e77d4e65-0e42-48af-bb0e-aaf6e7c2d259 | L3731 | Steel Beam INP Profile 380 | *INP380* | *INP 380* | [8 empty] | *steel beam INP profile 380* | [10 empty] | *INP profil 380*
eadbff08-9ef4-4d1e-a8ea-dc8d4857316e | 1534 | Acrylonitrile butadiene styrene (ABS) | =ABS | [9 empty] | *abs polymers* | *acrylonitrile butadiene styrene* | [9 empty] | *acrylnitril-butadien-styrol*
f580eab4-b1a1-4ce7-aa16-503d088d6602 | 175 | Epoxy Sealing | [10 empty] | *epoxy sealing* | *sealant_epoxy* | *sealing_epoxy* | [8 empty] | *epoxidharzversiegelung* | *epoxyversiegelung* | *epoxy_versiegelung* | *epoxy-versiegelung* | *epoxidversiegelung*
f630d149-aec8-4f66-91d8-b21db4d4b2cc | L2025 | Recycling Concret C30/37 (1% reinforcement) 45% Recycling gravel | [21 empty] | *beton C30/37 (1% Armierung) 45% Rec*
f99ab9c8-c36a-4d57-b4cc-f3bae5f5bf73 | L291 | Filling & painting on plasterboard | [10 empty] | *paint_plaster* | *plasterboard paint* | *filling & painting on plasterboard* | [8 empty] | *Anstrich Gipskarton* | *spachtelung & anstrich auf gipskarton* | *Spachtel Gipskarton* | *Spachtelung Gipskarton*
fb341905-4b14-47fc-ad6c-31d10135147c | 54 | Mineral Wool (Roof Insulation) | [10 empty] | *mineral wool_high density* | *mineral wool (roof* | *mineral wool high density* | *mineral wool hd* | *mineral wool_roof* | *mineral wool roof* | [5 empty] | *mineralwolle flachdach* | *mineralwolle_hohe dichte* | *mineralwolle (flachdach* | *mineralwolle_flachdach* | *mineralwolle (hohe dichte)* | *flachdachdämmung_mineralwolle*
fcdc96eb-91f4-465c-9501-eec401f70d51 | 93 | PIR rigid foam panels | [10 empty] | *Polyisocyanurate* | [10 empty] | *schaumstoffisolierung* | *hartschaumplatten*
04f7091d-a55a-440a-a523-dbaf7c1b6875 | 699 | Polyethelene foam
089ff15c-f975-4e49-858d-a6b75b9b6690 | L3592 | Reinforced Concrete C80/95 (1% reinforcement) | [10 empty] | *reinforced concrete c80/95 (1% reinforcement)* | [10 empty] | Stahlbeton C80/95 (1% Bewehrung)
0b735573-2042-42cf-a0dd-b6309d5918b4 | 342 | Precast Concrete slab | [10 empty] | *slab_concrete_precast* | *pre-fab concrete* | *precast concrete slab* | *prefabricated concrete* | *pre-cast concrete slab* | *concrete_prefab* | [5 empty] | *decke_beton* | *betonfertigteil decke* | *betondecke*
0df95c86-375c-4038-a430-da7e5037949f | L3764 | Steel Beam UNP Profile 260 | *UNP260* | *UNP 260* | [8 empty] | *steel beam UNP profile 260* | [10 empty] | *UNP profil 260*
101dd1c7-5d26-4e03-bd1a-bcbdc3068fe0 | L3642 | Steel Beam HEA Profile 700 | *HEA700* | *HEA 700* | [8 empty] | *steel beam HEA profile 700* | [10 empty] | *HEA profil 700*
18cd6417-2fb1-4b80-bf72-24c165435164 | 51 | Mineral wool (pitched roof insulation) | [10 empty] | *glasswool roof* | *roof_glasswool* | *roof_glass wool* | *mineral wool_pitched* | *glass wool roof* | *mineral wool pitched* | [5 empty] | *mineralwolle schrägdach* | *mineralwolle (schrägdach* | *schrägdachdämmung_mineralwolle* | *mineralwolle_schrägdach*
299e79ff-f4ea-4094-ab8b-0d3f12f6b35d | L3755 | Steel Beam UNP Profile 80 | *UNP 80* | *UNP80* | [8 empty] | *steel beam UNP profile 80* | [10 empty] | *UNP profil 80*
3748a89e-b463-4a66-85d8-461901042b9f | L3628 | Steel Beam HEA Profile 300 | *HEA 300* | *HEA300* | [8 empty] | *steel beam HEA profile 300* | [10 empty] | *HEA profil 300*
5174f8d1-d3f9-4f9b-8c74-1ed765d58965 | L2020 | Recycling Concrete C30/37 45% Recycling gravel | [10 empty] | *recycling concrete C30/37 45% recycling gravel* | [10 empty] | *Beton C30/37 unbewehrt 45% Rec*
590082c1-aea4-4343-b95f-4a9fa647de29 | 1609 | Mineral fibre insulation for external thermal insulation composite systems | [10 empty] | *Mineral fibre insulation for external thermal insulation composite systems* | [10 empty] | *WDVS_mineral* | *mineralfaserdämmung WDVS* | Mineralfaserdämmung für Wärmedämmverbundsysteme
5ad341a0-d718-4710-b755-9c728bca96e4 | 1517 | Wooden floorboards | [10 empty] | *wooden floor board* | *floorboard wood* | *wooden floorboard* | [8 empty] | *holzdielen*
604a8259-f457-4ae1-afb8-251f0de0d82a | L3677 | Steel Beam HEM Profile 240 | *HEM240* | *HEM 240* | [8 empty] | *steel beam HEM profile 240* | [10 empty] | *HEM profil 240*
61c06dba-61ba-45e9-ac32-f1875fa4dd35 | 447 | Partition wall - sheet steel
6299bd86-f942-4ae9-9969-ded8ce1b32e9 | 597 | Heat Pump 70kW | [10 empty] | *heat pump_70kW* | *70kWp heat pump* | *70kW heat pump* | *heat pump 70kW* | [7 empty] | *wärmepumpe_70* | *wärmepumpe 70* | *70kwp wärmepumpe *
65daa8d4-ec0e-4de1-9367-4ea79455e620 | L567 | Double stud frame - Metall stud frame with mineral wool insulation | [10 empty] | *stud_metal_double* | *metal stud double* | *double stud metal wool* | *double stud metal* | [7 empty] | *doppelständerwerk_mineralwoll* | *doppelständerwerk mit mineralwoll* | *doppelständerwerk mineralwoll* | *mineralwolldämmung doppelständerwerk* | Doppelständerwerk - Metallständerwerk mit Mineralwolldämmung
67d5350e-1a64-4f57-b782-7afd6db0fee2 | 16 | Stone wool | [10 empty] | *stone wool* | [10 empty] | *steinwolle*
6b265c4f-3216-4be9-8002-1e0e65bbad98 | 1587 | Hardboard | [10 empty] | *hardboard* | [10 empty] | *hartfaserplatte*
737134ee-b9f0-4d22-9409-5fad59b92293 | 71 | Asphalt surface layer | [10 empty] | *asphalt* | *bitumen* | [9 empty] | *bitumen* | *asphalt* | *asfalt* | *deckschicht* | asphalt | asfalt
7605c60b-c758-4115-9ad7-3b1078423b0c | 1753 | Steel Sheet - powder coated
80f1d966-26b6-4486-88dc-526d256d6b4e | 664 | Ceramic tiles with recycled content
81834ca6-d459-4671-864a-52c4259e5616 | L3674 | Steel Beam HEM Profile 180 | *HEM 180* | *HEM180* | [8 empty] | *steel beam HEM profile 180* | [10 empty] | *HEM profil 180*
83d2e8bb-37b6-4015-99c5-9a48de85c87c | L3710 | Steel Beam IPE Profile 400 | *IPE 400* | *IPE400* | [8 empty] | *steel beam IPE profile 400* | [10 empty] | *IPE profil 400*
85fe9488-ed14-451e-8c8a-0638f3a81524 | L3637 | Steel Beam HEA Profile 450 | *HEA450* | *HEA 450* | [8 empty] | *steel beam HEA profile 450* | [10 empty] | *HEA profil 450*
8727d809-3a10-4205-89fe-5cc4a0803ce0 | 378 | Masonry bricks (filled with insulation) | [10 empty] | *insulation filled masonry* | *insulated brick* | *masonry_insulated* | *brick_insulated* | [7 empty] | *ziegel_dämmstoff_gefüllt* | *backstein (dämmstoff gefüllt)* | *ziegel dämmstoff gefüllt* | *ziegel (dämmstoff gefüllt)* | *klinker (dämmstoff gefüllt)* | *backstein_dämmstoff_gefüllt* | *backstein_dämmstoff gefüllt* | *ziegel_dämmstoff gefüllt* | *backstein dämmstoff gefüllt*
89ee4c32-cc45-487a-be32-95e8523d2d89 | 1765 | Fiber Cement Panel
8ad211c7-4494-4c5c-bb54-f571786b5c1b | 444 | Mastic asphalt screed | [10 empty] | *concrete_high gloss* | *concrete_polished* | *screed_asphalt* | *polished concrete* | *asphalt screed* | *asphalt_screed* | *mastic asphalt* | *asphalt_mastic* |  |  |  | *estrich_gussasphalt* | *gussasphaltestrich*
8dea573c-d756-48e9-bfa2-f3a3159042cd | 1704 | Clinker brick slips
8dec279e-3187-4742-bbb9-683082de8591 | 37 | Cement board | [10 empty] | *board_cement* | *concrete board* | *board_concrete* | *cement backer board* | *cement board* | [6 empty] | *zementplatte* | *zementträgerplatte* | *zementbauplatte* | *platte zement* | *betonplatte* | *zement-platte* | *zement-trägerplatte*
92a3d892-ff75-44af-a81e-27fc810b9483 | 180 | Wooden door - interior | [10 empty] | *door_interior* | *wooden door* | *door_wood* | *wood door* | *interior door* | [6 empty] | *zimmertuer* | *innentuer* | *holztuer* | *innentür* | *zimmertür* | *holztür*
9a975d15-4db1-4250-9ab6-b7ddace03033 | L3640 | Steel Beam HEA Profile 600 | *HEA 600* | *HEA600* | [8 empty] | *steel beam HEA profile 600* | [10 empty] | *HEA profil 600*
a564229f-b961-4ef9-900c-21be16d5194d | 655 | Lead sheets | [10 empty] | *sheet_lead* | *lead sheet* | [9 empty] | *bleiblech* | *bleiplatte*
a74f9aa2-88ac-482d-9042-e148c9852fdc | L3660 | Steel Beam HEB Profile 400 | *HEB400* | *HEB 400* | [8 empty] | *steel beam HEB profile 400* | [10 empty] | *HEB profil 400*
a762cf0e-2ffe-40fc-8433-cd82dbc5a080 | 445 | Metal facade cladding | [10 empty] | *cladding_metal* | *facade_metal* | *metal facade* | *metal cladding* | [7 empty] | *metall_fassade* | *fassadenbekleidung aus metall* | *fassadenbekleidung_metall* | *metallfassade* | *fassade_metall*
a915306a-143a-4993-b628-15ca6e9d4f71 | 654 | Grey cast iron part | [10 empty] | *iron* | *grey cast* | [9 empty] | *eisen* | *grauguss*
abd356c2-9976-4364-9785-3a278aee4580 | L3760 | Steel Beam UNP Profile 180 | *UNP 180* | *UNP180* | [8 empty] | *steel beam UNP profile 180* | [10 empty] | *UNP profil 180*
ae3f2271-f399-484e-b889-e21950026ddb | L3655 | Steel Beam HEB Profile 280 | *HEB280* | *HEB 280* | [8 empty] | *steel beam HEB profile 280* | [10 empty] | *HEB profil 280*
afbcd16d-3646-43cb-a39c-867078100fb3 | L3689 | Steelbeam HEM Profile 650 | *HEM650* | *HEM 650* | [8 empty] | *steel beam HEM profile 650* | [10 empty] | *HEM profil 650*
b07d3b26-fac5-42d7-976c-9eddd03aad63 | 31 | Solid structural timber | [10 empty] | *structural wood* | *timber* | *structural timber* | *timber_solid* | *solid wood* | *solid timber* | [5 empty] | *konstruktives massivholz* | *massivholz_konstruktiv* | *konstruktives vollholz* | *konstruktionsvollholz* | *vollholz_konstruktiv*
c4ff542c-ff83-416d-a608-907afb50457f | L3750 | Steel Beam UPE Profile 360 | *UPE 360* | *UPE360* | [8 empty] | *steel beam UPE profile 360* | [10 empty] | *UPE profil 360*
c91a86f8-8d63-44f5-a1dc-f9cfd979ee7a | 1535 | Parquet (multilayer wood) | [10 empty] | *multilayer wood parquet* | *multilayer parquet* | *parquet_multilayer* | [8 empty] | *parkett (mehrschicht* | *parkett_mehrschicht* | *parkett mehrschicht*
d643749d-d2e4-420a-82a7-e7f087963a2a | L3623 | Steel Beam HEA Profile 200 | *HEA200* | *HEA 200* | [8 empty] | *steel beam HEA profile 200* | [10 empty] | *HEA profil 200*
da542dc6-09b6-4685-9bfc-4e2020204aa1 | 1590 | Laminate | [10 empty] | *laminate* | [10 empty] | *laminat*
dc227e59-0dd6-443e-9aa2-caa1b7a2e658 | 238 | Marble | [10 empty] | *marble* | [10 empty] | *marmelstein* | marmor
df5b8e6a-9848-425a-9496-39db18eef685 | 1745 | Steel Door
eba30037-e33c-4e84-9052-69b25e00ba05 | 1809 | Foam glass panel (high density)
ed73655d-643e-420e-bcc9-2934c027af16 | L2022 | Recycling Concrete C30/37 (2% reinforcement)25% Recycling gravel | [10 empty] | *C30/37_recycled* | *recycling concret* | *recycled_C30/37* | *concrete recycled* | *recycled concrete_C30/37* | *recycled_concrete* | *C30/37 recycled* | *concrete_recycled* | *recycled concrete* |  |  | *beton_recycelt* | *beton C30/37 (2% Armierung) 25% Rec* | *beton_recycled* | *recyclingbeton* | *recycling beton*
f1c13730-1252-4359-9600-58ffdf651afb | L3752 | Steel Beam UPE Profile 400 | *UPE400* | *UPE 400* | [8 empty] | *steel beam UPE profile 400* | [10 empty] | *UPE profil 400*
f88ca230-1d36-4613-9c0e-3d9ef6a570a4 | 294 | Multilayer lightweight insulation with mineral fiber core | [10 empty] | *multilayer mineral fiber insulation* | *multilayer insulation mineral fiber* | *multilayer lightweight insulation with mineral fiber core* | [8 empty] | Mehrschichtige Leichtbauisolierung mit Mineralwolle* | *Leichtbauisolierung mit Mineralfaser*
fb38861b-904d-44a8-a065-7c5702b49ee9 | L3663 | Steel Beam HEB Profile 550 | *HEB550* | *HEB 550* | [8 empty] | *steel beam HEB profile 550* | [10 empty] | *HEB profil 550*
01a32d75-a448-4064-9571-3152aae37bae | 226 | Concrete reused | [10 empty] | *reused concrete* | *concrete_reused* | [9 empty] | beton_wiederverwendet* | *wiederverwendet_beton* | *beton (wiederwendet* | *wiederverwendeter beton* | *gebrauchter beton* | *beton_gebraucht* | *beton (gebraucht* | Beton wiederverwendet
05b8109d-0ce6-42a0-b068-8eadb75ec3c1 | 224 | PVC-Flooring | *vinyl* | [9 empty] | *floor_pvc* | *pvc-floor* | *vinyl floor* | *polyvinylchlorid floor* | *pvc floor* | *floor_vinyl* | *flooring_vinyl* | *flooring_pvc* |  |  |  | *vinyl* | *pvc-bodenbelag* | *pvc_bodenbelag* | *pvc bodenbelag*
06d17d4c-dfa8-4ed8-a2ee-c0e1c11f136b | L3636 | Steel Beam HEA Profile 400 | *HEA400* | *HEA 400* | [8 empty] | *steel beam HEA profile 400* | [10 empty] | *HEA profil 400*
0af59250-660b-46fc-8df0-413cf6ab912d | L3770 | Steel Beam UNP Profile 380 | *UNP 380* | *UNP380* | [8 empty] | *steel beam UNP profile 380* | [10 empty] | *UNP profil 380*
1acecfac-2a6b-4ecd-9757-fa054d050f6c | 5 | Gypsum Stone | [10 empty] | *gypsum stone* | *stone_gypsum* | [9 empty] | *gipsstein*
1de6bd84-a0d1-4bf9-9967-10e7b51a666b | L3681 | Steel Beam HEM Profile 320 | *HEM320* | *HEM 320* | [8 empty] | *steel beam HEM profile 320* | [10 empty] | *HEM profil 320*
1ea09238-7f00-4a41-8d43-76600c12ee95 | 633 | Wood shaving insulation | [10 empty] | *shavings_wood* | *shaving_wood* | *wood shaving* | [8 empty] | *hobelspandaemmung* | *dämmstoff_hobelspan* | *hobelspandämmung* | *dämmung_hobelspan* | *hobelspandämmstoff*
1f1587d1-3960-403d-a5ac-4186af4cdbc8 | 156 | Mineral Wool (floor insulation) | [10 empty] | *mineral wool md* | *mineral wool (floor* | *mineral wool floor* | *mineral wool_medium density* | *mineral wool medium density* | *mineral wool_floor* | [5 empty] | *mineralwolle boden* | *mineralwolle (boden* | *bodendämmung_mineralwolle* | *mineralwolle_boden* | *mineralwolle_mittlere dichte* | *mineralwolle (mittlere dichte)*
24a98b61-02c7-453f-9350-b5dd37bd1ac9 | 462 | Polycarbonate sheet | [10 empty] | *polycarbonate* | [10 empty] | *polycarbonat*
2ba8b9ae-febc-4a69-a2ab-96e6249ce8a5 | 1723 | Teak Wood
32063866-0761-43fc-8fd0-afda676317f0 | 229 | Hemp fibre fleece | [10 empty] | *hemp* | [10 empty] | *hanf*
3c39a044-e84d-4687-86d5-f44c8fb037c1 | 228 | Reinforcing steel reused | [10 empty] | *steel reinforcing_recycled* | *steel reinforcing_reused* | *recycled reinforcing steel* | *reused reinforcing steel* | [7 empty] | *wiederverwendeter bewehrungsstahl* | *bewehrungsstahl_vorverwendet* | *armierungseisen_vorverwendet* | *wiederverwendetes armierungseisen* | *armierungseisen_wiederverwendet* | *bewehrungsstahl_wiederverwendet* | *vorverwendeter bewehrungsstahl* | *vorverwendetes armierungseisen*
410f095f-3ed5-4fdd-82cd-d1c6f90e154d | 227 | Gravel reused | [10 empty] | *gravel_used* | *gravel_preused* | *used gravel* | *gravel_recycled* | *recycled gravel * | [6 empty] | *kies_gebraucht* | *wiederverwendeter kies* | *kies_wiederverwendet* | *vorverwendeter kies* | *kies_recycelt* | *gebrauchter kies* | *recycelter Kies* | *kies_vorverwendet*
4c22a9a8-cce1-44f7-91ff-075ecdeae7c3 | 112 | Calciumsulfate Screed | [10 empty] | *calcium sulphate* | *calciumsulphate* | *calciumsulfate* | *calcium sulfate* | [7 empty] | *kalziumsulfat* | *calciumsulfatestrich* | *kalziumsulphatestrich* | *calcium_sulfat* | *calciumsulfat* | *calciumsulphatestrich* | *calcium_sulphat* | *kalziumsulfatestrich* | *calciumsulphat* | *anhydritestrich
5406f39d-5b5a-4c7f-b634-90b01248ede6 | L3672 | Steel Beam HEM Profile 140 | *HEM 140* | *HEM140* | [8 empty] | *steel beam HEM profile 140* | [10 empty] | *HEM profil 140*
5be13361-834a-40c6-88e2-a8e3e5937371 | L3698 | Steel Beam IPE Profile 120 | *IPE120* | *IPE 120* | [8 empty] | *steel beam IPE profile 120* | [10 empty] | *IPE profil 120*
5ea1c13c-b772-4c54-a66b-4f2900c7299e | 429 | Concrete C30/37 | [10 empty] | *concrete c30/37* | [10 empty] | beton c30/37
5fa94732-bf42-40cc-a871-b922e120c175 | L3686 | Steel Beam HEM Profile 500 | *HEM 500* | *HEM500* | [8 empty] | *steel beam HEM profile 500* | [10 empty] | *HEM profil 500*
63e76a50-fcb0-41cf-9252-69c6547d7d78 | 222 | Thermal Insulation composite system with mineral wool | [10 empty] | *EIFS_mineral* | *ETICS mineral* | *ETICS_mineral* | *EIFS mineral* | [7 empty] | *dämmung_mineralwolle* | *wdvs mit mineralwolle* | *wärmedämmverbundsystem mit mineralwolle*
65fbb9f6-4ddb-462a-8f58-2ee1bf5941a4 | 406 | Sun protection (metal blinds) | [10 empty] | *metal blinds* | *sun blinds* | *blinds* | [8 empty] | *sonnenschutz* | *jalousien*
6a04ca4b-3bee-4717-b82c-4cadcfb5f187 | L3620 | Steel Beam HEA Profile 140 | *HEA140* | *HEA 140* | [8 empty] | *steel beam HEA profile 140* | [10 empty] | *HEA profil 140*
6be0b6cc-fc3e-4933-82c3-9db012d9274a | L3734 | Steel Beam INP Profile 550 | *INP 550* | *INP550* | [8 empty] | *steel beam INP profile 500* | [10 empty] | *INP profil 550*
6d218d41-9ce1-4b39-870f-13d0cda1a5a3 | 134 | Gypsum Perforated Plate | [10 empty] | **ACT** | *perforated gypsum* | *gypsum_accoustic* | *acoustic gypsum* | [7 empty] | *gipskarton-lochplatte* | *lochplatte_gips* | *gipskarton_lochplatte* | *gipskarton lochplatte* | *gipslochplatte*
7062efff-daa8-4188-845b-4444ee671ee3 | 1679 | Mineral wool insulation material in the low raw density range
76814be2-9e83-4d14-b2ed-ab351552b08b | 1610 | EPS insulation for external thermal insulation composite systems | [10 empty] | *EPS insulation for external thermal insulation composite systems* | [10 empty] | *eps dämmung WDVS* | *WDVS_eps* | EPS Dämmung für Wärmedämmverbundsysteme
8a5b0d67-d68f-47eb-be87-671ba09ce941 | 1529 | Aerogel | *aerogel*
9e9d415f-29fb-496a-8e6d-b20104079f01 | L3621 | Steel Beam HEA Profile 160 | *HEA 160* | *HEA160* | [8 empty] | *steel beam HEA profile 160* | [10 empty] | *HEA profil 160*
a486f392-6aa9-4b40-940c-734d1c909f2d | 115 | Beech wood | [10 empty] | *beech wood* | *wood_beech* | *beechwood* | [8 empty] | *buche*
a8cff6bf-4541-46ea-b3c8-0177d5fc59e0 | L3761 | Steel Beam UNP Profile 200 | *UNP 200* | *UNP200* | [8 empty] | *steel beam UNP profile 200* | [10 empty] | *UNP profil 200*
ab470093-f836-48e8-b5fa-809b49db5a37 | L1105 | Reinforced concrete C30/37, 2% reinforcement (Average dataset, without safety margin) | [10 empty] | *reinforced concrete C30/37, 2% reinforcement (Average dataset, without safety margin)* | [10 empty] | stahlbeton c30/37, 2%-bewehrung (durchschnittsdatensatz, ohne sicherheitszuschlag)
ae8478e0-09e8-4f5b-829d-5bcb95ddb423 | L3748 | Steel Beam UPE Profile 300 | *UPE300* | *UPE 300* | [8 empty] | *steel beam UPE profile 300* | [10 empty] | *UPE profil 300*
b30cfc88-c2dd-4943-9617-c92b27a24b52 | 28 | ECB roofing membranes with PES fleece | PES | ECB | [8 empty] | *roofing membranes with pes fleece* | *roofing membranes_pes fleece* | *polyethersulfon* | [8 empty] | *polysulfone* | *dachbahnen_pes vlies* | *dachbahnen mit pes vlies*
b595d328-27d8-4022-b894-93fb9e7bc65e | 1235 | Thermal insulation plaster
b87025df-d700-4115-a7c4-91fd142035ba | L3688 | Steel Beam HEM Profile 600 | *HEM 600* | *HEM600* | [8 empty] | *steel beam HEM profile 600* | [10 empty] | *HEM profil 600*
b99ea971-e1dc-41ce-ae60-527cf4b75e1c | L3700 | Steel Beam IPE Profile 160 | *IPE 160* | *IPE160* | [8 empty] | *steel beam IPE profile 160* | [10 empty] | *IPE profil 160*
be15f192-62d9-411e-8c12-d735822ac806 | 204 | Gypsum Plaster | [10 empty] | *plaster_gypsum* | *plaster gypsum* | *gypsum plaster* | [8 empty] | *gipsputz*
cf9c2e10-2341-47e8-990b-0d89b7225e6e | 114 | Silicone resin facade paint | [10 empty] | *facade paint_silicon* | *paint_facade* | *paint_silicone* | *silicone resin facade paint* | *silicone resin* | [6 empty] | *anstrich_silikon* | *anstrich-silikon* | *silikonharz* | *silikonanstrich*
da350db3-88ec-44f5-ae7d-5d29ceaded10 | L3719 | Steel Beam INP Profile 140 | *INP 140* | *INP140* | [8 empty] | *steel beam INP profile 140* | [10 empty] | *INP profil 140*
e1e6f886-c62a-406f-8e37-810ce43e9ef7 | 572 | Concrete Hollow Block
e6336163-80e7-4264-9d30-1bb0a0f123df | 1548 | Casing Pipe | [10 empty] | *casing pipe* | [10 empty] | *mantelrohr*
e6765bad-7d4d-45fa-85a1-9fe89210b003 | L3682 | Steel Beam HEM Profile 340 | *HEM 340* | *HEM340* | [8 empty] | *steel beam HEM profile 340* | [10 empty] | *HEM profil 340*
eaeaf033-d4d8-44b0-a8c6-1874c64bcc16 | 1724 | Latex paint
f0919105-f3b0-475e-8b54-14f17fd84b73 | L3648 | Steel Beam HEB Profile 140 | *HEB 140* | *HEB140* | [8 empty] | *steel beam HEB profile 140* | [10 empty] | *HEB profil 140*
f66d7420-8351-4243-bd1a-e4851c97970f | L3652 | Steel Beam HEB Profile 220 | *HEB 220* | *HEB220* | [8 empty] | *steel beam HEB profile 220* | [10 empty] | *HEB profil 220*
fa0a1fa1-caaa-4fb8-be63-0e73c8d67e90 | L3671 | Steel Beam HEM Profile 120 | *HEM120* | *HEM 120* | [8 empty] | *steel beam HEM profile 120* | [10 empty] | *HEM profil 120*
fd9810c8-a311-4122-98a4-38e039e7177e | L3678 | Steel Beam HEM Profile 260 | *HEM260* | *HEM 260* | [8 empty] | *steel beam HEM profile 260* | [10 empty] | *HEM profil 260*
fdf463e0-89b4-448f-b674-290c1cbe7807 | 304 | Roof Tiles | [10 empty] | *tile_roof* | *clay tile* | *roofing tile* | *tile_clay* | *roof tile* | [6 empty] | *dachziegel*
0ea169a6-2317-42d4-ac9b-2dad99c4316f | 62 | Steel - Profile | =UC | =UBP | =HSS | =UB | [6 empty] | *steel_section* | *steel profile* | *steel section* | *steel_profile* | *euro profile* | [6 empty] | *stahlträger* | *stahlprofil* | stahl
25ed393a-dc02-4f35-a3ff-f0b379984fce | 1606 | PU insulation boards with 50 µm aluminium top layer | [10 empty] | *PU insulation boards with 50 µm aluminium top layer* | [10 empty] | *PU-Dämmplatten mit Alu* | PU-Dämmplatten mit 50 µm Aluminium-Deckschicht
291cb377-a0e2-4953-ab78-7c5921299692 | L3703 | Steel Beam IPE Profile 220 | *IPE 220* | *IPE220* | [8 empty] | *steel beam IPE profile 220* | [10 empty] | *IPE profil 220*
35856450-1371-49c1-a208-535f98e6afb4 | L3723 | Steel Beam INP Profile 220 | *INP 220* | *INP220* | [8 empty] | *steel beam INP profile 220* | [10 empty] | *INP profil 220*
3e5c90d8-03ff-4ad5-b16d-cee11c1b94fc | L3714 | Steel Beam IPE Profile 600 | *IPE600* | *IPE 600* | [8 empty] | *steel beam IPE profile 600* | [10 empty] | *IPE profil 600*
4b0ccdf2-53e3-4df0-858d-d07de5540cbc | 150 | Chipboard panel | [10 empty] | *chipboard* | [10 empty] | *holzspanplatte* | *spanplatte* | *pressspanplatte* | spanplatte
50b97582-ab27-4488-8635-2ebcf6eaa886 | 458 | Sandwichpanel | [10 empty] | *sandwich element* | *sandwich wall* | *panel_sandwich* | *sandwich panel* | [7 empty] | *sandwichplatte* | *sandwichpaneel*
54ba5e30-4577-48ed-8400-586766b59b35 | 57 | Natural stone - Hard - Flooring | [10 empty] | *stone floor hard* | *stone_flooring_hard* | *stone flooring hard* | *stone_floor_hard* | [7 empty] | *Naturstein - Hart - Bodenbelag* | *natursteinbodenbelag (hart)* | *naturstein_hart_boden* | *naturstein_boden_hart*
55f95f29-a986-4d93-b792-647b7ae3e85e | L3722 | Steel Beam INP Profile 200 | *INP 200* | *INP200* | [8 empty] | *steel beam INP profile 200* | [10 empty] | *INP profil 200*
65fe24f0-07a6-4bd0-b461-ecafa41a0798 | L3763 | Steel Beam UNP Profile 240 | *UNP240* | *UNP 240* | [8 empty] | *steel beam UNP profile 240* | [10 empty] | *UNP profil 240*
66225437-4c7f-4c12-8c07-da12f3984112 | L3666 | Steel Beam HEB Profile 700 | *HEB 700* | *HEB700* | [8 empty] | *steel beam HEB profile 700* | [10 empty] | *HEB profil 700*
743d7334-27f9-44bf-993a-90111c725f43 | 69 | Aluminium windows | [10 empty] | *aluminum window* | *window_aluminum* | *window_aluminium* | *aluminium window* | [7 empty] | *fenster aus alu* | *fenster alu* | *fenster_alu* | *aluminiumfenster* | *aluminium-fenster* | *fenster-alu* | *alu-fenster* | *aluminium fenster* | alu-fenster | aluminiumfenster | aluminium fenster | aluminium-fenster
78a1e5ae-b26c-4c40-9847-c36e5e8c0ed4 | L3730 | Steel Beam INP Profile 360 | *INP 360* | *INP360* | [8 empty] | *steel beam INP profile 360* | [10 empty] | *INP profil 360*
80be1a5a-0ff1-4feb-bade-19d3a8332833 | 619 | Wood Aluminum Window | [10 empty] | *wood aluminium window* | *window_timber aluminium* | *timber aluminum window* | *window_aluminium wood* | *timber aluminium window* | *wood aluminum window* | *window_aluminum wood* | *window_timber aluminum* |  |  |  | *holz aluminium fenster* | *holz-aluminium fenster* | *fenster holz-alu* | *holz-aluminiumfenster* | *holz alu fenster* | *holz-alu-fenster* | *holz-alu fenster* | *holz-aluminium-fenster* | holz aluminium fenster
848a1d9b-a13e-402d-8d4b-bd33ba1f2508 | 1744 | Grout
8a4df84a-6ca2-4614-a84c-3a3bc494af96 | 1557 | Copper | [21 empty] | Kupfer
8c7a7864-ef23-444a-ab35-28d32c5d1d12 | L3589 | Reinforced Concrete C70/85 (2% reinforcement) | [10 empty] | *reinforced concrete c70/85 (2% reinforcement)* | [10 empty] | Stahlbeton C70/85 (2% Bewehrung)
9536e981-9694-4443-92ab-ec209853f02c | 44 | Lime cement - plaster mortar | [10 empty] | *lime mortar* | *mortar_lime* | *lime cement* | *lime-cement* | *cement_lime* | [6 empty] | *putzmörtel* | *kalkzementputz* | *kalk-zementputz* | *kalk-zement-putz*
9757203f-3d2c-4d98-aea8-1a2574283c00 | L3705 | Steel Beam IPE Profile 240 | *IPE 240* | *IPE240* | [8 empty] | *steel beam IPE profile 240* | [10 empty] | *IPE profil 240*
975f41bd-6240-4bd8-be30-a5579e762b5a | 47 | Clay board | [10 empty] | *board_clay* | *clay board* | *panel_clay* | *clayboard* | *claypanel* | *clay panel* | *clay wallboard* |  |  |  |  | *bauplatte_lehm* | *bauplatte (lehm)* | *lehmplatte* | *wandplatte lehm* | *lehmbauplatte* | *lehmtrockenbauplatte* | *lehmwandplatte* | *lehmpanel*
992266d0-7d62-4b7c-890f-429228a3a0dd | 173 | Rubber Granulate Mat | [10 empty] | *mat_granulate* | *granulate mat* | *mat_rubber* | *rubber mat* | [7 empty] | *granulatmatte* | *gummigranulat* | *gummimatte*
9f01b65f-d962-4263-921b-9a7617751b94 | L3717 | Steel Beam INP Profile 100 | *INP100* | *INP 100* | [8 empty] | *steel beam INP profile 100* | [10 empty] | *INP profil 100*
a1bba733-ffed-4898-9901-1ad18871c047 | 464 | Concrete C35/45 | [10 empty] | *concrete c35/45* | [10 empty] | beton c35/45
a35c33ec-647d-4992-aa63-5412f10efe4a | 1743 | Mahogany Wood
a7334b49-7d4f-4f06-8789-b5fd07ece2f4 | 292 | Kraft paper | [10 empty] | *wall paper* | *paper* | [9 empty] | *kraftpapier* | *packpapier*
aad330ff-c7be-4443-944a-b629d2d1fd5d | L3756 | Steel Beam UNP Profile 100 | *UNP 100* | *UNP100* | [8 empty] | *steel beam UNP profile 100* | [10 empty] | *UNP profil 100*
ad35a5a4-fda3-4ca4-965c-97c7f73c4776 | 1593 | Phenolic Foam | [10 empty] | *phenolic foam* | [10 empty] | *phenolharz*
af7564f1-9719-4949-b60e-362594a12ff2 | 439 | Stoneware Tiles glazed | [10 empty] | *glazed stoneware* | *stoneware_glazed* | *stoneware tiles* | *stoneware tiles glazed* | [7 empty] | *glasierte steinzeugfliesen* | *glasierte feinsteinzeugfliesen* | *steinzeugfliesen glasiert* | *steinzeugfliesen_glasiert* | *steinzeugfliesen (glasiert* | *steinzeugfliesen - glasiert* | *steinzeug glasiert*
c39189b6-9031-41fd-8c94-f5c2a6fe221d | 49 | Photovoltaic Panel (PV) | [10 empty] | *photovoltaic* | *solar panel* | *solar cell* | [8 empty] | *fotovoltaik* | *photovoltaik*
c538b35c-3dbd-4512-81d7-9b7978944fbd | 534 | PVC Roofing Membrane
cc85364a-1f3d-43df-95ca-75ad2b6b4b7e | L3701 | Steel Beam IPE Profile 180 | *IPE 180* | *IPE180* | [8 empty] | *steel beam IPE profile 180* | [10 empty] | *IPE profil 180*
e6556e44-74ff-4738-9972-73764c425105 | 1595 | Chloroprene-rubber | [10 empty] | *chloroprene rubber* | *chloroprene-rubber* | [9 empty] | *chlorbutadien-kautschuk* | *polychloropren* | *chloroprenkautschuk* | *chloropren-kautschuk* | *neopren*
ee899d58-8dee-4345-a209-5e3f4852d459 | 1531 | Ash wood | [10 empty] | *wood_ash* | *ashwood* | *ash wood* | [8 empty] | *esche*
06479037-8084-4809-a69d-269aa3d23447 | 182 | Wooden window (complete component) | [10 empty] | *win_wood* | *window_wood* | *wood window* | [8 empty] | fenster-holz komplett* | holzfenster komplett* | fenster holz komplett* | holzfenster_komplett* | fester holz_komplett* | fenster_holz_komplett* | fenster aus holz (komplett* | *holzfenster komplett* | *fenster aus holz (komplett* | *fenster holz (komplett* | *fester holz_komplett* | *fenster-holz komplett* | *holzfenster_komplett* | *fenster_holz_komplett* | *fenster holz komplett* | fenster holz (komplettes bauteil)
0a099dca-bcdd-4bdc-9b98-b8b9d80fe948 | L3668 | Steel Beam HEB Profile 900 | *HEB 900* | *HEB900* | [8 empty] | *steel beam HEB profile 900* | [10 empty] | *HEB profil 900*
0ef57f48-a7b9-4d6e-ad95-bffd3dd2b265 | 147 | Gypsum Fibre Plate | [10 empty] | *drywall_fibre_plate* | *gypsum _fibre_plate* | *gypsum fibre plate* | *drywall fibre plate* | [7 empty] | *gipsfaserplatte* | *gipsfaser-platte*
29564a1d-895a-44da-b60e-1d54f7961e46 | L3662 | Steel Beam HEB Profile 500 | *HEB 500* | *HEB500* | [8 empty] | *steel beam HEB profile 500* | [10 empty] | *HEB profil 500*
353311a3-de00-4f3c-926e-3f31ec158f24 | 471 | Mineral fibre ceiling board | [10 empty] | *mineral ceiling* | *ceiling_mineral* | [9 empty] | *mineralische platte* | *mineralfaser decke* | *mineralfaser platte* | *mineralische decke* | *deckenplatte_mineralisch*
3c39cd0e-4ac9-424e-9bc9-580906bed88a | 203 | HPL board | **HPL** | [9 empty] | *WC partition* | *HPL system* | *HPL sanitation* | *HPL sanitary* | *HPL wall* | [6 empty] | *hochdrucklaminat* | *hochdruckschichtstoffplatte*
3c952bc4-91ab-4ffa-83d4-6666f4e0a458 | L2023 | Recycling Concrete C30/37 (1% reinforcement) 25% Recycling gravel | [10 empty] | *recycling concrete C30/37 (1% reinforcement) 25% recycling gravel* | [10 empty] | *beton C30/37 (1% Armierung) 25% Rec*
443fa22f-adf0-4efc-9bac-d869b483464e | 392 | Laminated safety glass | [10 empty] | *laminated glass* | *laminated safety glass* | *galss_laminated* | *glass_safety* | *safety glass* | [6 empty] | **VSG** | *sicherheitsglas_laminiert* | *sicherheitsverbundglas* | *laminiertes sicherheitsglas* | *verbund-sicherheitsglas* | *verbundsicherheitsglas*
44581433-6b7d-4d5d-9967-33061c483ffd | 214 | Concrete paving stone
4f33a02f-f818-4792-9e5d-04e4af97c5f5 | L3679 | Steel Beam HEM Profile 280 | *HEM 280* | *HEM280* | [8 empty] | *steel beam HEM profile 280* | [10 empty] | *HEM profil 280*
70079f32-d404-4866-97a9-38b6aa16679b | L3732 | Steel Beam INP Profile 400 | *INP 400* | *INP400* | [8 empty] | *steel beam INP profile 400* | [10 empty] | *INP profil 400*
8905ae46-57bf-44a7-b512-97977e2afdfc | 1742 | Lime cement mortar
8b9d66db-20f6-466c-a0ba-2cd5e02767f8 | L3617 | Steel Beam HEA Profile 100 | *HEA100* | *HEA 100* | [8 empty] | *steel beam HEA profile 100* | [10 empty] | *HEA profil 100*
8c6e71ae-3ab5-459c-93a7-451a473a24be | L3754 | Steel Beam UNP Profile 65 | *UNP 65* | *UNP65* | [8 empty] | *steel beam UNP profile 65* | [10 empty] | *UNP profil 65*
9b9e7e87-7628-46cc-a767-f91cd13252fd | L3696 | Steel Beam IPE Profile 100 | *IPE100* | *IPE 100* | [8 empty] | *steel beam IPE profile 100* | [10 empty] | *IPE profil 100*
acce76ed-d560-4f63-b768-9bd014010c4b | 56 | Natural stone - Soft | [10 empty] | *stone_flooring_soft* | *stone flooring soft* | *stone floor soft* | *stone_floor_soft* | [7 empty] | *Natursteinplatte - Weich* | *natursteinbodenbelag (weich)* | *naturstein_weich_boden* | *Naturstein - Weich - Bodenbelag* | *naturstein_boden_weich*
ae836c4c-29d1-4762-8ece-2d662d1ed695 | L3646 | Steel Beam HEB Profile 100 | *HEB100* | *HEB 100* | [8 empty] | *steel beam HEB profile 100* | [10 empty] | *HEB profil 100*
b0723b78-1645-48f2-8c29-c52ec4e595eb | 152 | Galvanized steel sheet | [10 empty] | *galvanized* | *steel galvanized* | *galvanized steel* | [8 empty] | *stahl_verzinkt* | *stahl verzinkt* | *stahlblech verzinkt* | *verzinkter stahl* | *verzinktes stahl* | *stahlblech_verzinkt*
b2eaea54-9766-4a9e-a966-7bb4bc1f0c7b | 465 | Rubber Floor (Kautschuk) | [10 empty] | *rubber floor* | *floor_rubber* | [9 empty] | *gummiboden* | *kautschukboden*
b8e6ba44-f1be-4b9d-ab79-f1cc7e87048b | 1547 | Cane Reed | [10 empty] | *cane* | [10 empty] | *schilfrohr*
d4720db0-4eca-4d36-baf8-bdf58f99f206 | 1603 | Pine Wood | [10 empty] | *pine wood* | *pinewood* | *wood_pine* | [8 empty] | *kiefer*
d55c7f38-4a8e-4a86-b5ab-91ca8df5df9a | L3767 | Steel Beam UNP Profile 320 | *UNP 320* | *UNP320* | [8 empty] | *steel beam UNP profile 320* | [10 empty] | *UNP profil 320*
d639897e-2348-4df6-a306-3b860482ea61 | L3758 | Steel Beam UNP Profile 140 | *UNP 140* | *UNP140* | [8 empty] | *steel beam UNP profile 140* | [10 empty] | *UNP profil 140*
dea51bab-0ecd-4d4c-9780-15980b9cadf4 | 1588 | Coating and bonding for external thermal insulation composite systems with mineral fibre | [10 empty] | *coating and bonding for external thermal insulation composite systems with mineral fibre* | [10 empty] | Beschichtung und Verklebung für Wärmedämmverbundsysteme mit Mineralfaser
df3c0b2c-67a4-4c69-8979-2bfac809d22a | 1564 | Door Closers | [10 empty] | *door closer* | [10 empty] | *türschließer* | *tuerschliesser* | *türschliesser*
e74af519-fc91-4deb-a107-e17e0dd6a50c | 41 | Cellulose board | [10 empty] | *insole board* | *texon* | *board_cellulose* | *insole panel* | *cellulose* | [6 empty] | *dämmplatt_zellulose* | *zellulose* | *zellulosedämmplatte* | *zellulosefaser-platte* | *dämmplatte zellulose* | *einlegebrett* | *innensohlenplatte* | *zellulosefaserplatte* | *einlegesohlenplatte* | *dämmplatte-zellulose*
e8817449-90a8-4817-9829-7a66b647ecbf | L3759 | Steel Beam UNP Profile 160 | *UNP 160* | *UNP160* | [8 empty] | *steel beam UNP profile 160* | [10 empty] | *UNP profil 160*
f812e49f-7868-4d08-b472-f219046f0a81 | 58 | Wood wool plate | [10 empty] | *woodwool* | *wood wool* | [9 empty] | *platte_holzwolle* | *holzwolleplatte* | *heraklithplatte* | *holzwolle platte* | *holzwolle-platte* | *holzwolle-leichtbauplatte* | *hwl-platte* | *platte holzwolle*
f955221e-c184-47b2-8b31-2b394c304dc6 | 32 | Aluminium profile - anodised | [10 empty] | *aluminium* | *profile_aluminium_anodised* | *aluminum* | *anodised aluminium* | *aluminium profile anodised* | *profile_aluminum_anodised* | [5 empty] | *aluminiumprofil anodisiert* | *aluminium anodisiert* | *anodisiertes aluminium* | *aluminiumprofil eloxiert* | *aluminiumprofil - anodisiert* | *aluminiumprofil_anodisiert* | *eloxiertes aluminium* | *aluminium eloxiert* | aluminium

## Search Criteria (TypeName)
Madaster Id | External Database Identifier | Material name | Search criteria All Languages | [9 empty] | Search criteria English | [9 empty] | Search criteria German
|  |  | Criterium 1 | Criterium 2 | Criterium 3 | Criterium 4 | Criterium 5 | Criterium 6 | Criterium 7 | Criterium 8 | Criterium 9 | Criterium 10 | Criterium 1 | Criterium 2 | Criterium 3 | Criterium 4 | Criterium 5 | Criterium 6 | Criterium 7 | Criterium 8 | Criterium 9 | Criterium 10 | Criterium 1 | Criterium 2 | Criterium 3 | Criterium 4 | Criterium 5 | Criterium 6 | Criterium 7 | Criterium 8 | Criterium 9 | Criterium 10
05498efa-6c4e-40c4-92c0-793cd704030b | 709 | Plaster mortar - fine plaster with special properties
0a88355b-ff78-4187-b8a3-7ef091063142 | L3735 | Steel Beam INP Profile 500
0bf2df0c-839d-4f1a-8761-8fa554412330 | 861 | Unfilled masonry brick
17e52419-53a9-4bef-ac45-9473263e4394 | 81 | Gravel
244ed9fa-31f3-4ec7-af25-223f590e364a | L3635 | Steel Beam HEA Profile 360
275719a7-3559-4d2c-b925-cb0187c12014 | 1261 | Galvanized steel screws
2e15c580-9f0e-4ff6-9c1b-56d9eea7926e | 19 | Protective Fleece (PE/PP)
3102961a-07bd-479f-aa39-f569afe5606b | 672 | Multi-pane insulating glass (double glazed)
334de5b6-6cb8-4b6d-b7c1-159bffd41755 | L3718 | Steel Beam INP Profile 120
362b9a6d-4392-487c-9968-c77dbb559221 | 869 | Mineral wool insulation material in the medium raw density range
381aae56-c371-4e95-aa07-a4be08d45830 | L3744 | Steel Beam UPE Profile 200
39b870ac-490e-4942-b5da-a8e2d0a37bd9 | 172 | EPDM plastic sealing sheet
39c22785-e08a-4da3-b6c7-413da77aecb2 | L3650 | Steel beam HEB Profile 180
3b3b93e4-9deb-4099-b77a-33d347f90ce1 | 1251 | Multilayer panel
42b37f2a-c642-483a-b74b-b503198f518e | 1670 | Glass door - exterior
4a3b6798-b660-442a-8339-5f6e4fe20def | 1582 | Flax wool
4d5f30f5-b658-46fe-862e-2a1d3dff3009 | 83 | Synthetic rubber
5286f75f-45a4-4d2f-8f61-b7d793c934b0 | L3712 | Steel Beam IPE Profile 500
5510a339-09ef-41a8-b7d0-5dd1bf8a3086 | 1234 | Mineral light plaster
5be72916-7868-4ad5-81d0-858cfd78e847 | L3753 | Steel Beam UNP Profile 50
5f9664b9-4ac6-45ae-8a38-eb3cfda32e5c | 607 | Plaster board
60330155-523c-4229-94ac-c6a67c6332bb | 95 | C2C certified ceramic tiles
621d4d17-ca2f-4177-8acd-f8ca0519aded | L2021 | Recycling Concret C30/37 (2% reinforcement) 45% Recycling gravel
684f6fc0-062c-4ce9-a7d1-1468944c12dd | L3653 | Steel Beam HEB Profile 240
68842c60-90a4-4fae-9840-bd0aba30bf78 | L2012 | Reinforced conrete C25/30 (2% Reinforcement)
718c2b70-cdf7-4817-9ee3-5b72c8fa4ac7 | L3702 | Steel Beam IPE Profile 200
7502e0a0-b3b8-4d9e-ac8d-7b8f6dcc06de | 85 | Natural rubber flooring
799fb44a-cbe2-4f3c-9f42-fbb0662ce009 | L3654 | Steel Beam HEB Profile 260
8963e797-b179-489a-8d5b-06da02d5a1d8 | 36 | Concrete C50/60
8ad9b517-1a92-45ee-9c8d-c2f1a535bfb0 | L3588 | Reinforced Concrete C40/50 (1% reinforcement)
8e270dc9-f82b-430b-a5b6-302d2b6d3576 | 1665 | Artificial stone slab (epoxy resin bonded)
9245d13c-7952-46f5-a358-cc6edb04c7f7 | 166 | Polyolefin-Waterproofing
92f1dd06-1b6f-41f8-a2fb-47e54e5710d6 | 27 | Polypropylen (PP) pipe
9752e1ad-3c68-4a4e-9bf7-2314a62c1b95 | 220 | Oak wood
979227a4-391e-4a4a-8038-1bbcf88fdb1f | L3690 | Steel Beam HEM Profile 700
97e4c962-80d5-44a2-add0-0cc8ba257e9a | 64 | Bituminous sheeting
9862b231-9c4f-42be-85a4-861180d98b00 | 602 | Recycling ready-mix concrete C30/37
9e94b881-97fe-4c2e-be52-25bab768aa0e | 574 | Smoke lift domelight
b1e1ce33-e15f-4161-b878-e49712df50bc | 1538 | Basalt
bb600a91-e561-46b3-aeb8-97f38d013d65 | 1360 | Clinker brick slips (raw density 2200 kg/m³)
be519bb3-3ebe-453f-a419-0dc5d664b48e | 879 | Untreated solid structural timber
c11223ec-584a-49a5-b87b-22f4b58de22d | 486 | Concrete C45/55
c146a0f5-3942-4fec-b25c-743dfc60b7fe | 161 | PE dimpled foil for sealing (drainage)
c25a81d3-a81d-495b-b8c5-4e65deb80099 | 55 | Wood fiber plate - Wet process
c77f6a1b-7ef4-49d9-9912-679774687e43 | 48 | Limestone Bricks / Masonry
c86e5fb1-0a33-4caf-902a-13e55767e8c2 | 176 | Glass Fiber Mat
cb9fb233-a18a-4b7b-bf6d-90a15485d6ca | 1671 | Glass door - interior
cc832cec-61b9-45e1-b2a6-a47da4c67bef | L3627 | Steel Beam HEA Profile 280
cd60562e-ef90-48c7-8e44-0b43671b4987 | L3644 | Steel Beam HEA Profile 900
d719570b-cc15-4a3b-b84b-16c8136c80b4 | 1555 | Douglas Fir Wood
db6fdd64-39c5-42b6-8e46-d00b93bbe6f9 | L3724 | Steel Beam INP Profile 240
df1acf29-73db-407e-a8bc-e2930d45fef7 | 575 | Domelights
dfbef05e-954d-4a34-9cbf-8ec7f9bcb183 | 213 | Steel heating and cooling ceiling system
e6745fa4-c423-43d4-8376-b575bf41f1fe | L3670 | Steel Beam HEM Profile 100
e9820a58-6848-4254-b159-d7cde577a9b7 | L3711 | Steel Beam IPE Profile 450
f058a16d-a704-4d60-9d32-a5607988b2d6 | L3591 | Reinforced Concrete C80/95 (2% reinforcement)
f1db886d-0508-4a0d-bb69-a97fa2399b93 | L3745 | Steel Beam UPE Profile 220
f698784e-dadc-464f-8560-53e7106cb02e | 178 | Cement particleboard
f86ac1aa-c12c-43bd-b67c-be0512c92f65 | L3665 | Steel Beam HEB Profile 650
f9172bef-1c74-432a-bde3-1b67e33c750b | 1560 | Ebony Wood
fb6b0ec0-5ddb-4bf4-b4a2-f127b0560fe8 | 1367 | Recycling ready-mix concrete C20/25
01a171a1-e718-4350-9466-e4d393280e21 | 279 | Clinker/Bricks reused
0693160e-4feb-4e2b-b1e6-50a530f3c08c | L3629 | Steel Beam HEA Profile 320
0b2e59cf-b431-4c3d-ae5b-1ed48ea6855f | 1541 | Azobe Wood
17daa45b-cbce-4758-9541-993ea8840128 | L3727 | Steel Beam INP Profile 300
18edb355-1e4a-46a2-81e0-23ef91d316c2 | 125 | Porous Concrete
1a11a9cf-23f8-40c6-8428-4c06282fd706 | 1544 | Bilinga Wood
1c2012b2-d515-4868-9ddc-1cd1d4041670 | 1669 | Aluminium door - Exterior
29b2278f-7f4d-4f2c-82af-cb30c131359d | 389 | Stainless steel screws
2dd943b8-fb8e-4b1b-ba15-ff4433b9f1c8 | L974 | Single stud frame - Metal stud frame with mineral wool insulation
31247389-39c8-4f64-ace5-9df89b633b5b | 548 | Concrete C25/30
34009c6c-9e16-499a-b91c-77ef28a53a7c | 121 | Cement Mortar
34286f9e-1dc6-4ce4-9cdd-7c036ef46550 | 26 | Veneer board
3932bb9d-4e7b-4fcb-a77b-a41cac17cd08 | 596 | Melamine Coated Chipboard
428b40dc-e346-4b35-b561-053bb5b071d3 | 12 | Stoneware tiles unglazed
48a20fc5-90e4-4a36-ba15-757a32dfc861 | L3715 | Steel Beam INP Profile 80
4faca766-1c3b-468e-98e1-6d92bed277a2 | L3726 | Steel Beam INP Profile 280
6500cfb3-00f5-49c3-a953-fe7580569473 | 21 | Foam glass panel
65b991dc-2deb-492c-ba08-171c9db7087c | L3765 | Steel Beam UNP Profile 280
69a6a850-eb64-4c60-9e59-e95cebd106fd | L3626 | Steel Beam HEA Profile 260
6afd831e-d447-43b7-b872-a0b0fe039645 | 191 | Vacuum Insulation Panel
6d968105-fa94-47b9-ba16-df58e451ceab | 622 | PVC Rain drain pipe
71ba2344-05dc-4889-b363-dc352598bca5 | L58 | Reinforced concrete C30/37 (2% reinforcement) (A2-compliant generic data set with safety margin)
80474761-f535-47be-bf30-6c21253b59f1 | 1549 | Chrome
80f671fe-4771-4d20-8fde-cc27fff8b903 | 157 | Polyester resin laminated part (GFRP, 30% glass fibres)
85363df9-babe-4f9c-a23a-11ca70b0830d | 1577 | Accoya Wood
89974a7f-4dc1-4613-b501-cdab8fad4a69 | L3708 | Steel Beam IPE Profile 330
8fa383c2-9ed9-431c-be23-b483ec6bc160 | 46 | Natural stone - Hard - Outdoor
9065385d-4cb8-4c10-8a7b-07a6abe124c4 | L3673 | Steel Beam HEM Profile 160
91ae6c97-482d-4838-ac9f-93aa0f26d34a | L3762 | Steel Beam UNP Profile 220
931540a2-3ada-407a-b31b-9a995065661b | 230 | Mullion Transom Facade Aluminum triple glaced
95e45860-6e2d-422b-8442-fdd7c3c4660e | L3736 | Steel Beam INP Profile 600
96bf0a84-8179-4243-a1c4-9c728eea21c5 | 1741 | Poplar Wood
a20d07b9-17ff-4b2c-9eb5-8db8be50bf44 | 587 | Straw
ab7f69f1-eb40-4e6c-919d-fa9ef9c8e031 | L3706 | Steel Beam IPE Profile 270
b184251e-d563-4039-9b59-594ad42211c7 | L3769 | Steel Beam UNP Profile 350
b405f108-2395-4ea0-8a47-cf41186ae291 | 865 | Dispersion silicate plaster
b6eddede-fbb1-41f6-bddb-96d4ed8c2b71 | 1542 | Balsa Wood
b84164f8-7f36-4e6b-96ff-c8ca7c38efc4 | 108 | Expanded Perlite
b8d2697d-169b-42c6-bcf6-0ae036f7b433 | L3643 | Steel Beam HEA Profile 800
c8c48601-4ab4-42d4-a231-3f72e4e52446 | 171 | Cross-Laminated Timber (CLT)
cee1e1f0-791d-4ef7-ba20-f5adae055144 | 118 | Acrylic glass panel
d34d7759-fb0e-47e8-9c3c-3f81f2bd0d24 | L3728 | Steel Beam INP Profile 320
d93ffab1-60d2-4a4a-99f0-838e0eb5a87d | 1365 | Cement screed with 70% recycled sand and 30% primary sand
ddcb3af4-0879-4d5f-92c3-08a8eeabff4a | 232 | Cork Expanded
de0de795-2d08-41a5-88d8-3f50bc17e83c | 65 | EPS Insulation
df8e4658-57cd-4bc5-9c87-09424c6efd14 | L3630 | Steel Beam HEA Profile 340
e103fe8f-ffba-4036-a4f0-f4822825664e | 1361 | Facing brick (raw density 1600 kg/m³)
e33cbdd5-dc00-46d0-bce6-0230c7eeb32b | L3645 | Steel Beam HEA Profile 1000
e960afbe-6126-4ae5-a004-8fbfcf139f0d | 357 | Ceramic Tiles and panels
ea131e6c-91fa-4e8c-a47d-1919c4f3525e | 29 | Vegetation substrate
ecbfacfc-569d-4795-8c34-de811b4f6ffb | 864 | Adhesive and undercoat with organic binder
ef2fda00-5987-48a3-ad00-79415bb8c364 | 1735 | Oregon Pine
f11ef40f-2a86-47b6-b818-bea9a83df0b4 | 1578 | Zinc
f28dbbd8-2901-475f-908a-c570879a92c2 | 124 | Loam / Clay Plaster
f5f1a1d8-3436-4a51-9aed-dafb89ec0c34 | 718 | C2C certified interior lime plaster
f80f9ebb-3cf9-434d-910c-cf871ec65db6 | 1808 | Foam glass panel (low density)
fff6f190-1e17-4627-87fa-b92ceebafa14 | 89 | Calcium silicate board
039e91df-a7f0-4ec1-a547-3b9116c1d0e3 | L3590 | Reinforced Concrete C70/85 (1% reinforcement)
07084424-d22e-4ac8-881b-d348a0adb133 | 225 | Paint - Silicate Dispersion
08673350-d810-482b-b225-e208b1fb6bd8 | L3733 | Steel Beam INP Profile 450
0c9dc05c-e59f-4c11-a9b3-2b755c1c251b | 448 | Wooden beam
0d2b48ac-83cf-4675-8521-1ee23e82ea98 | L3747 | Steel Beam UPE Profile 270
0e244a80-7907-47dd-8c9a-ac4d96cf93a2 | 35 | Wood fiber plate - Dry process
164f867a-d05f-4c6e-afdb-63181d1ff344 | L3699 | Steel Beam IPE Profile 140
212ef980-bff0-426c-8846-567423928973 | 38 | Natural stone - Soft - Facade
351a31be-19ac-4771-a1c1-53b480fa7fef | 1591 | Larch wood
36b3b72e-5f80-4c56-bccd-592f040c3707 | 495 | Hydrophobing
3aaa85e7-64f3-40f9-876e-7b74eeaec1e1 | 216 | Flexible Partition Wall
3b48d571-4e65-476d-9b11-269c72a1f1a2 | L3684 | Steel Beam HEM Profile 400
3ba543a4-6bc4-4b0c-9123-c76a2ac2f6ff | 52 | Mineral wool (interior insulation)
4af06d3d-37b5-425e-a2f1-0b0ad6703879 | 168 | Dispersion-based surface protection of concrete
54e01796-23f2-484b-afc7-775efafa6cb9 | L3649 | Steel Beam HEB Profile 160
595cf43a-008d-40df-a8fa-e71f1bce9b6f | L3675 | Steel Beam HEM Profile 200
5be267e0-a2a0-4ab4-8470-b12e34c06271 | 1522 | Glass Wool (bonded with phenolic resin)
5be34b52-5304-4226-a86d-c8f2f481e0e1 | 1580 | Aluminium (untreated)
6893908d-c5ad-4ac8-b270-7ab3481d31b0 | 1574 | Plexiglass
6f5c0d51-43d6-430a-aade-758a16be35a4 | L3707 | Steel BEAM IPE Profile 300
78f39cd2-c9fa-4144-acb8-e029ce48e5d1 | 187 | Silicate Primer
80cfbf9d-05ee-46b8-aedb-e214023e9320 | 1554 | Concrete C12/15
891073b7-f50b-4538-b429-5e72b2e4eea3 | 437 | Concrete Masonry
89387560-fefb-4629-9574-73b45377d382 | L2013 | Reinforced conrete C35/45 (2% Reinforcement)
90339143-8019-490d-aae1-ab2da43e15d0 | 60 | Lime Plaster
92713aa7-e58a-4ade-9317-bffb6c5cfc75 | L3740 | Steel Beam UPE Profile 120
9703bc13-66a2-488e-bc5e-2ae8fcc77754 | L3741 | Steel Beam UPE Profile 140
9f26027b-3b97-41f8-be13-f122a77a80f3 | 67 | XPS - Extruded Polystyrene
ad302840-9f37-484e-88a8-18a87bee3a1e | L3619 | Steel Beam HEA Profile 120
b591cef3-14a5-4eaf-8203-a09e19f28a40 | 137 | Silicone-Resin Plaster
bc676d12-e694-497a-a32b-3c5d292f9595 | L3658 | Steel Beam HEB Profile 340
bd117d62-ef5e-48fc-97db-982dcdbf9907 | 473 | Precast concrete wall
bd2de51c-d9a5-4e14-9425-6991573df7b6 | 20 | Damp insulation PE-film
be944a54-e14a-4798-8c1b-a43d7df45bba | 96 | Plywood Board
beac866a-7be4-4c8b-9711-130953824436 | L3746 | Steel Beam UPE Profile 240
c228c771-ff49-47cd-a356-5b8c2f7b9261 | 193 | Carpet
c23458b5-a5f4-4c46-8b7d-f868f615d181 | 123 | Resin Plaster
c49e9e64-7e78-4a5c-adf0-32f5cfd31fdf | 1608 | Coating and bonding for external thermal insulation composite systems with EPS
c53c1ab5-abf4-4e4f-905d-27fe2ef6d3b6 | L3664 | Steel Beam HEB Profile 600
d41db21a-5b90-427b-b11d-dfb04c1e60cc | 186 | Acrylic Coating for Screed and Concrete
d60f050b-5240-496c-b113-f925679ce403 | 25 | MDF board
da877230-afff-4a0f-9c14-96e3051a635b | 210 | Cavity Floor
e02a7034-0c01-46ba-86b6-2be6e6477bf7 | 1746 | Tubular chipboard
e09df3de-cd34-4f91-a856-836ceb82d5a3 | 237 | Anti-glare textile
e78d08fc-23be-40b5-88cb-afdf7c6cbac8 | L3656 | Steel Beam HEB Profile 300
f2159869-8dac-4ca6-8eeb-35d135541547 | 63 | Cement screed
fa81f7e4-55d7-4db4-9df5-e104d39c85e3 | L3709 | Steel Beam IPE Profile 360
02d9baac-5197-431d-a473-4e3274d62365 | 86 | Linoleum
06eeb0b5-032f-49ce-b87f-cae5c2617171 | 223 | Polyurethane insulation
0e426723-d290-4965-95a9-897165f546e6 | 1545 | Birch Wood
14a7b1b9-8940-4ed1-8915-b78f2a89d71a | 404 | Concrete C20/25
1544bc45-4cee-42fb-84ef-4f93a6495cf6 | 1523 | Glass wool (bonded with bio-based adhesive)
175c0f49-5c10-4a4a-a4a9-6892c1dcc587 | 1562 | Felt
19a64bd4-de7d-4529-afa6-798e8bed85b0 | 79 | Parquet (solid wood)
19ad053e-1a29-436e-bdcf-469b8fdcbaaf | L3657 | Steel Beam HEB Profile 320
1a017e40-c464-4c6e-b4ce-222d4f29345f | 23 | Steel - Reinforcing
257c80b6-10e2-4726-9e72-9ddd5ff87878 | 34 | Mineral wool (Facade insulation)
27f1a4ef-c475-4333-9c3f-9824268023dc | 604 | Cement-bound fill made of polystyrene foam
2967a916-3700-47d9-a0ae-2bbec147b4b6 | 1525 | Concrete Column (precast)
312b1f88-a69f-4af0-ac48-8b0be56e2f26 | 68 | Primer - silicone resin
319094be-c01b-4352-a6ff-e75cfec912b8 | 1558 | Meranti Wood
31ba2ecc-f17d-4760-98b8-d3f45af8d1cb | L3639 | Steel Beam HEA Profile 550
3361adb3-3eba-4a33-9ea9-4978bd5f3341 | L56 | Reinforced concrete C30/37 (1% reinforcement)
36c26102-3602-4f60-804f-d09f9f9ea1b6 | L3622 | Steel Beam HEA Profile 180
36f59f75-013e-48ce-9b22-500df00d120b | L3680 | Steel Beam HEM Profile 300
3742fc0c-a9b6-4b2e-83a9-bc994d702c13 | L1051 | Wooden stud frame with mineral wool
386d6c2f-5033-4ade-9294-f26e40ad582d | 653 | Bronze Copper alloy
3a559409-b761-4677-87bd-9b00394263ee | 1552 | Concrete granulate
3fe59b8f-3d40-4f58-9713-cb6265bd1a5b | L3625 | Steel Beam HEA Profile 240
3fffeeb3-e871-4a66-af57-ff06dc88a52a | 1540 | Asbestos
42ff77e4-bd14-4e0b-8be5-36ae2aac1184 | 1635 | Steel-Profile Reused / Maintained
43ae62c3-8f4d-4fa3-83d8-cfd9bd6902e1 | 130 | Cotton sheet
45773a77-b7d1-471b-b924-2481c96f8bea | L3651 | Steel Beam HEB Profile 200
4c2cef76-379a-4f21-a9df-126605b9fa40 | 61 | External thermal insulation composite system (ETICS) with EPS
4c91192c-4a72-4c7d-9945-beb0fc9d40f6 | L3738 | Steel Beam UPE Profile 80
4e83fd19-a7b7-4293-b46f-810cce514210 | 82 | Interior paint - emulsion paint
5b6a40f8-a0be-4c2a-9f07-fd66d3e2989e | 90 | Stainless steel sheet
5df2593a-dda5-4ca1-9f3b-27dd3a8cd59f | L3739 | Steel Beam UPE Profile 100
6633de37-0f4c-478b-ade9-aa9d39e9d67c | 1657 | Photovoltaic Panel (PV) - 1200 kWh/m²*a
70cd0b4e-8041-479a-8ab9-774b875112cf | 53 | Natural stone - Hard - Facade
76f451a0-de47-4438-a2a0-c7c78b291ae5 | 194 | Carpet with 80% recycled content
7a3e5058-49ad-462b-9ab3-9604b3b05c41 | 1521 | Hollow core slab
7ce1f5d7-5d21-446b-8ab3-83d1352fb714 | 686 | Aluminium profile - coated
8203dc5e-1147-4709-9ff8-e26f9483f316 | L3720 | Steel Beam INP Profile 160
85af36e6-1092-4ee9-9c42-f36d4b4b0673 | L3725 | Steel Beam INP Profile 260
869b9a90-3ae7-4a1f-935d-396b25a6e285 | L3729 | Steel Beam INP Profile 340
87cc1531-feb4-448c-8bcb-d133f1aa1365 | 181 | PVC Window
87d219dc-6691-4dd7-9128-da5a79bdccb8 | L2019 | Recycling Concret C30/37 without reinforcement 25% Recycling gravel
8f9400e9-ecd1-4241-be70-5c0f681cf247 | 1374 | Cellulose insulation
91712913-3303-4adb-b65a-ab9f3b17bd01 | 1570 | Mirror Glass
95089ff5-bda7-4a0b-9d6e-725f6df920d5 | L3757 | Steel Beam UNP Profile 120
992d3ba4-f93e-497e-a49c-215d9b306327 | 1559 | Okoumé Wood
9ddba977-3566-4303-af1c-49a9764ba5cc | 387 | Plastic Profile EPDM
a32ca1a6-d302-4475-8c96-1fb5aea3a758 | 40 | Gypsum board (impregnated)
a5232edb-7a4a-4d78-a450-ec4357b6c950 | L3661 | Steel Beam HEB Profile 450
a9eed0d2-34ef-4a42-acc2-fd19ea6b3e9d | L3721 | Steel Beam INP Profile 180
acb1a860-ceba-4564-a546-dfd74beb39f1 | L3742 | Steel Beam UPE Profile 160
acdb73ef-d9f6-4288-aadf-3af8ce998139 | 711 | C2C certified lime paint
b412e331-a40c-4d4b-a06f-96d7b755f754 | 601 | Fireshield Plasterboard
b9ad575c-f866-469e-a92b-fd51c6cce681 | L3676 | Steel Beam HEM Profile 220
bd411868-447c-441e-b70b-8c0e5baaeadb | 1702 | Plasterboard acoustic panel
c73a2c2b-2a4f-4dea-b084-074a87185703 | 1553 | Concrete Tile
cada99dd-22ff-4769-8fcc-9c16c869fa7d | L3624 | Steel Beam HEA Profile 220
ccb4017c-821c-4a19-a029-e3dffb5a0610 | L3691 | Steel Beam HEM Profile 800
ccbe40d3-78fe-4914-8e2d-c3e7587571ae | 673 | Heat Pump 10kW
cf47403e-512d-46a4-82e7-bbf412b10b57 | 391 | Toughened safety glass
d88101fe-5f98-4c9f-ac9c-fe59548cf4c4 | 283 | Closed cell foam glass panels
ded8a44d-fe84-4ec0-82a4-f887462f14f9 | 169 | Ceramic Tiles - Unglazed Porcelain
e07149c2-1cd1-41e9-a1a9-7ed7c0c6959a | 143 | Glued Laminated Timber (Glulam)
e3129c1f-e54e-4c4d-8bd6-2531333c3a52 | 39 | Facing bricks / Clinkers
e769d5e8-eee0-4d10-9bdd-5700985d847f | 97 | Epoxy resin seal
e76be5a4-9b57-48b6-a5e9-6093f4a19f29 | L2026 | Reinforced conrete C30/37 (3% Reinforcement)
e791ee86-c78b-488e-a96a-dc82afcb9df4 | L3766 | Steel Beam UNP Profile 300
eca10107-7248-4ad6-93d5-0e51a5387fab | 205 | Concrete C30/37 (Uncertainty surcharge)
0357e6b8-9cde-4e2b-9cc3-a7a9ceb42223 | 91 | Facade Primer
0e570958-0353-4054-b753-1035c7cbd4ca | 1556 | Western Red Cedar
1192be55-1079-4f65-b0b7-42b0e820ac07 | L3685 | Steel Beam HEM Profile 450
1375b3d0-95c9-4b92-8fc8-73d3afa8685c | 22 | Bituminous primer
13d7ac7e-4d3e-45e3-a948-0b208b43a2fe | 1676 | Bitumen cold adhesive
1a3625d5-b8e6-415a-ac81-b3dc479e3d91 | 24 | Cement-bonded lightweight wood fibre panel
1a7de3ff-7080-4b61-bab8-d5ae182257e1 | L3641 | Steel Beam HEA Profile 650
1d2a0046-a25f-40df-b555-b014736e7e5b | 80 | Dry fill (bound)
2716e9d9-6c5f-4c2f-b6ba-2945568a4c66 | L3692 | Steel Beam HEM Profile 900
2a469916-bf00-4276-8cfe-decf51c1d469 | 1546 | Brass
35269aa5-2b02-4375-b5e6-419f52eed14d | 212 | Dust binding coating
3a29a1f7-add3-40b1-914c-65c2351cb49f | 145 | PUR - Sealing Foam
3e47332a-d6c9-4b0d-8eec-d73d6feca1b8 | L3693 | Steel Beam HEM Profile 1000
3f10f807-7958-4b19-853f-7ebd7e482207 | 397 | Mineral wool (blowable)
41ea9a09-ef97-4ebb-9a86-873b61157c1f | L3695 | Steel Beam IPE Profile 80
42049c44-548f-4784-8602-ac7573359fcb | 600 | Wood fiber blow-in insulation
49400d11-d354-475b-96cc-a744e809f682 | L3683 | Steel Beam HEM Profile 360
4c47af55-f62a-4819-847d-a891fe781a2f | 248 | Marble reused
58172a5f-f263-4bb4-8134-eb6afc045320 | L3667 | Steel Beam HEB Profile 800
59f8525e-1015-47ad-b892-428ed7ed9e4d | L3647 | Steel Beam HEB Profile 120
5be88054-55f6-4719-9732-ffba86642a9d | 42 | Glass (Floatglass)
5c7c5ada-eb27-45b3-8b5a-ddd5756c6441 | 1649 | Plastic roller shutters
63c515e3-9481-4594-b475-7271f30cbab1 | L3638 | Steel Beam HEA Profile 500
64a0893a-e1f3-4adc-824d-af10dad356ac | 1572 | Light Expanded Clay Aggregate
6894f629-421c-4e36-b64e-eddc8540187f | 43 | Multi-pane insulating glass (triple glazed)
6b59cdc8-8b52-4a57-874e-61cf0c3518ad | 1586 | Ceramic Tiles - Glazed Porcelain
72f95565-d008-4d87-85b5-ac3bb3d359fd | 17 | OSB panel
76e4171c-7626-479a-b79e-73af2897bebb | 1532 | Bamboo
7cbf6cbc-2439-4735-b652-734da2615b6f | L3669 | Steel Beam HEB Profile 1000
8838c014-06b7-4331-b467-b50853824172 | L3743 | Steel Beam UPE Profile 180
9133df65-00a1-48cc-a998-a77c98b1c799 | L3749 | Steel Beam UPE Profile 330
9df3da38-45d7-4cc1-beb2-8786d51d73db | L3586 | Reinforced concrete C40/50 (2% reinforcement)
a7c2d08d-d62a-4d3f-a2fe-de4f6997415b | L54 | Reinforced concrete C20/25 (1% reinforcement)
b6f5b41b-387b-4595-a54a-2da1e0354a22 | L3687 | Steel Beam HEM Profile 550
b9140742-62f7-4e51-8a0a-630a2b947e2c | L3771 | Steel Beam UNP Profile 400
c429cbd3-2cf8-4a33-a53d-970b05da1b21 | 527 | Lime colour
c7c474d0-8862-4901-9a9b-312b07330e7b | L3659 | Steel Beam HEB Profile 360
ce86c2a3-d51a-4d24-9347-8783ed507537 | 472 | Dry screed
ce9a560a-f13a-4535-a821-448ae1ede036 | L1284 | Reinforced concrete C50/60 (2% reinforcement)
dc5de638-c8be-4286-b27a-cb01c2e38cd1 | L2740 | Reinforced concrete C50/60 (4% reinforcement)
de9077d4-9008-4a0d-9799-919217d24e72 | 867 | Gypsum lime plaster
e2ac2bb1-1e3c-453c-92dc-e1c960904b15 | L3713 | Steel Beam IPE Profile 550
e77d4e65-0e42-48af-bb0e-aaf6e7c2d259 | L3731 | Steel Beam INP Profile 380
eadbff08-9ef4-4d1e-a8ea-dc8d4857316e | 1534 | Acrylonitrile butadiene styrene (ABS)
f580eab4-b1a1-4ce7-aa16-503d088d6602 | 175 | Epoxy Sealing
f630d149-aec8-4f66-91d8-b21db4d4b2cc | L2025 | Recycling Concret C30/37 (1% reinforcement) 45% Recycling gravel
f99ab9c8-c36a-4d57-b4cc-f3bae5f5bf73 | L291 | Filling & painting on plasterboard
fb341905-4b14-47fc-ad6c-31d10135147c | 54 | Mineral Wool (Roof Insulation)
fcdc96eb-91f4-465c-9501-eec401f70d51 | 93 | PIR rigid foam panels
04f7091d-a55a-440a-a523-dbaf7c1b6875 | 699 | Polyethelene foam
089ff15c-f975-4e49-858d-a6b75b9b6690 | L3592 | Reinforced Concrete C80/95 (1% reinforcement)
0b735573-2042-42cf-a0dd-b6309d5918b4 | 342 | Precast Concrete slab
0df95c86-375c-4038-a430-da7e5037949f | L3764 | Steel Beam UNP Profile 260
101dd1c7-5d26-4e03-bd1a-bcbdc3068fe0 | L3642 | Steel Beam HEA Profile 700
18cd6417-2fb1-4b80-bf72-24c165435164 | 51 | Mineral wool (pitched roof insulation)
299e79ff-f4ea-4094-ab8b-0d3f12f6b35d | L3755 | Steel Beam UNP Profile 80
3748a89e-b463-4a66-85d8-461901042b9f | L3628 | Steel Beam HEA Profile 300
5174f8d1-d3f9-4f9b-8c74-1ed765d58965 | L2020 | Recycling Concrete C30/37 45% Recycling gravel
590082c1-aea4-4343-b95f-4a9fa647de29 | 1609 | Mineral fibre insulation for external thermal insulation composite systems
5ad341a0-d718-4710-b755-9c728bca96e4 | 1517 | Wooden floorboards
604a8259-f457-4ae1-afb8-251f0de0d82a | L3677 | Steel Beam HEM Profile 240
61c06dba-61ba-45e9-ac32-f1875fa4dd35 | 447 | Partition wall - sheet steel
6299bd86-f942-4ae9-9969-ded8ce1b32e9 | 597 | Heat Pump 70kW
65daa8d4-ec0e-4de1-9367-4ea79455e620 | L567 | Double stud frame - Metall stud frame with mineral wool insulation
67d5350e-1a64-4f57-b782-7afd6db0fee2 | 16 | Stone wool
6b265c4f-3216-4be9-8002-1e0e65bbad98 | 1587 | Hardboard
737134ee-b9f0-4d22-9409-5fad59b92293 | 71 | Asphalt surface layer
7605c60b-c758-4115-9ad7-3b1078423b0c | 1753 | Steel Sheet - powder coated
80f1d966-26b6-4486-88dc-526d256d6b4e | 664 | Ceramic tiles with recycled content
81834ca6-d459-4671-864a-52c4259e5616 | L3674 | Steel Beam HEM Profile 180
83d2e8bb-37b6-4015-99c5-9a48de85c87c | L3710 | Steel Beam IPE Profile 400
85fe9488-ed14-451e-8c8a-0638f3a81524 | L3637 | Steel Beam HEA Profile 450
8727d809-3a10-4205-89fe-5cc4a0803ce0 | 378 | Masonry bricks (filled with insulation)
89ee4c32-cc45-487a-be32-95e8523d2d89 | 1765 | Fiber Cement Panel
8ad211c7-4494-4c5c-bb54-f571786b5c1b | 444 | Mastic asphalt screed
8dea573c-d756-48e9-bfa2-f3a3159042cd | 1704 | Clinker brick slips
8dec279e-3187-4742-bbb9-683082de8591 | 37 | Cement board
92a3d892-ff75-44af-a81e-27fc810b9483 | 180 | Wooden door - interior
9a975d15-4db1-4250-9ab6-b7ddace03033 | L3640 | Steel Beam HEA Profile 600
a564229f-b961-4ef9-900c-21be16d5194d | 655 | Lead sheets
a74f9aa2-88ac-482d-9042-e148c9852fdc | L3660 | Steel Beam HEB Profile 400
a762cf0e-2ffe-40fc-8433-cd82dbc5a080 | 445 | Metal facade cladding
a915306a-143a-4993-b628-15ca6e9d4f71 | 654 | Grey cast iron part
abd356c2-9976-4364-9785-3a278aee4580 | L3760 | Steel Beam UNP Profile 180
ae3f2271-f399-484e-b889-e21950026ddb | L3655 | Steel Beam HEB Profile 280
afbcd16d-3646-43cb-a39c-867078100fb3 | L3689 | Steelbeam HEM Profile 650
b07d3b26-fac5-42d7-976c-9eddd03aad63 | 31 | Solid structural timber
c4ff542c-ff83-416d-a608-907afb50457f | L3750 | Steel Beam UPE Profile 360
c91a86f8-8d63-44f5-a1dc-f9cfd979ee7a | 1535 | Parquet (multilayer wood)
d643749d-d2e4-420a-82a7-e7f087963a2a | L3623 | Steel Beam HEA Profile 200
da542dc6-09b6-4685-9bfc-4e2020204aa1 | 1590 | Laminate
dc227e59-0dd6-443e-9aa2-caa1b7a2e658 | 238 | Marble
df5b8e6a-9848-425a-9496-39db18eef685 | 1745 | Steel Door
eba30037-e33c-4e84-9052-69b25e00ba05 | 1809 | Foam glass panel (high density)
ed73655d-643e-420e-bcc9-2934c027af16 | L2022 | Recycling Concrete C30/37 (2% reinforcement)25% Recycling gravel
f1c13730-1252-4359-9600-58ffdf651afb | L3752 | Steel Beam UPE Profile 400
f88ca230-1d36-4613-9c0e-3d9ef6a570a4 | 294 | Multilayer lightweight insulation with mineral fiber core
fb38861b-904d-44a8-a065-7c5702b49ee9 | L3663 | Steel Beam HEB Profile 550
01a32d75-a448-4064-9571-3152aae37bae | 226 | Concrete reused
05b8109d-0ce6-42a0-b068-8eadb75ec3c1 | 224 | PVC-Flooring
06d17d4c-dfa8-4ed8-a2ee-c0e1c11f136b | L3636 | Steel Beam HEA Profile 400
0af59250-660b-46fc-8df0-413cf6ab912d | L3770 | Steel Beam UNP Profile 380
1acecfac-2a6b-4ecd-9757-fa054d050f6c | 5 | Gypsum Stone
1de6bd84-a0d1-4bf9-9967-10e7b51a666b | L3681 | Steel Beam HEM Profile 320
1ea09238-7f00-4a41-8d43-76600c12ee95 | 633 | Wood shaving insulation
1f1587d1-3960-403d-a5ac-4186af4cdbc8 | 156 | Mineral Wool (floor insulation)
24a98b61-02c7-453f-9350-b5dd37bd1ac9 | 462 | Polycarbonate sheet
2ba8b9ae-febc-4a69-a2ab-96e6249ce8a5 | 1723 | Teak Wood
32063866-0761-43fc-8fd0-afda676317f0 | 229 | Hemp fibre fleece
3c39a044-e84d-4687-86d5-f44c8fb037c1 | 228 | Reinforcing steel reused
410f095f-3ed5-4fdd-82cd-d1c6f90e154d | 227 | Gravel reused
4c22a9a8-cce1-44f7-91ff-075ecdeae7c3 | 112 | Calciumsulfate Screed
5406f39d-5b5a-4c7f-b634-90b01248ede6 | L3672 | Steel Beam HEM Profile 140
5be13361-834a-40c6-88e2-a8e3e5937371 | L3698 | Steel Beam IPE Profile 120
5ea1c13c-b772-4c54-a66b-4f2900c7299e | 429 | Concrete C30/37
5fa94732-bf42-40cc-a871-b922e120c175 | L3686 | Steel Beam HEM Profile 500
63e76a50-fcb0-41cf-9252-69c6547d7d78 | 222 | Thermal Insulation composite system with mineral wool
65fbb9f6-4ddb-462a-8f58-2ee1bf5941a4 | 406 | Sun protection (metal blinds)
6a04ca4b-3bee-4717-b82c-4cadcfb5f187 | L3620 | Steel Beam HEA Profile 140
6be0b6cc-fc3e-4933-82c3-9db012d9274a | L3734 | Steel Beam INP Profile 550
6d218d41-9ce1-4b39-870f-13d0cda1a5a3 | 134 | Gypsum Perforated Plate
7062efff-daa8-4188-845b-4444ee671ee3 | 1679 | Mineral wool insulation material in the low raw density range
76814be2-9e83-4d14-b2ed-ab351552b08b | 1610 | EPS insulation for external thermal insulation composite systems
8a5b0d67-d68f-47eb-be87-671ba09ce941 | 1529 | Aerogel
9e9d415f-29fb-496a-8e6d-b20104079f01 | L3621 | Steel Beam HEA Profile 160
a486f392-6aa9-4b40-940c-734d1c909f2d | 115 | Beech wood
a8cff6bf-4541-46ea-b3c8-0177d5fc59e0 | L3761 | Steel Beam UNP Profile 200
ab470093-f836-48e8-b5fa-809b49db5a37 | L1105 | Reinforced concrete C30/37, 2% reinforcement (Average dataset, without safety margin)
ae8478e0-09e8-4f5b-829d-5bcb95ddb423 | L3748 | Steel Beam UPE Profile 300
b30cfc88-c2dd-4943-9617-c92b27a24b52 | 28 | ECB roofing membranes with PES fleece
b595d328-27d8-4022-b894-93fb9e7bc65e | 1235 | Thermal insulation plaster
b87025df-d700-4115-a7c4-91fd142035ba | L3688 | Steel Beam HEM Profile 600
b99ea971-e1dc-41ce-ae60-527cf4b75e1c | L3700 | Steel Beam IPE Profile 160
be15f192-62d9-411e-8c12-d735822ac806 | 204 | Gypsum Plaster
cf9c2e10-2341-47e8-990b-0d89b7225e6e | 114 | Silicone resin facade paint
da350db3-88ec-44f5-ae7d-5d29ceaded10 | L3719 | Steel Beam INP Profile 140
e1e6f886-c62a-406f-8e37-810ce43e9ef7 | 572 | Concrete Hollow Block
e6336163-80e7-4264-9d30-1bb0a0f123df | 1548 | Casing Pipe
e6765bad-7d4d-45fa-85a1-9fe89210b003 | L3682 | Steel Beam HEM Profile 340
eaeaf033-d4d8-44b0-a8c6-1874c64bcc16 | 1724 | Latex paint
f0919105-f3b0-475e-8b54-14f17fd84b73 | L3648 | Steel Beam HEB Profile 140
f66d7420-8351-4243-bd1a-e4851c97970f | L3652 | Steel Beam HEB Profile 220
fa0a1fa1-caaa-4fb8-be63-0e73c8d67e90 | L3671 | Steel Beam HEM Profile 120
fd9810c8-a311-4122-98a4-38e039e7177e | L3678 | Steel Beam HEM Profile 260
fdf463e0-89b4-448f-b674-290c1cbe7807 | 304 | Roof Tiles
0ea169a6-2317-42d4-ac9b-2dad99c4316f | 62 | Steel - Profile
25ed393a-dc02-4f35-a3ff-f0b379984fce | 1606 | PU insulation boards with 50 µm aluminium top layer
291cb377-a0e2-4953-ab78-7c5921299692 | L3703 | Steel Beam IPE Profile 220
35856450-1371-49c1-a208-535f98e6afb4 | L3723 | Steel Beam INP Profile 220
3e5c90d8-03ff-4ad5-b16d-cee11c1b94fc | L3714 | Steel Beam IPE Profile 600
4b0ccdf2-53e3-4df0-858d-d07de5540cbc | 150 | Chipboard panel
50b97582-ab27-4488-8635-2ebcf6eaa886 | 458 | Sandwichpanel
54ba5e30-4577-48ed-8400-586766b59b35 | 57 | Natural stone - Hard - Flooring
55f95f29-a986-4d93-b792-647b7ae3e85e | L3722 | Steel Beam INP Profile 200
65fe24f0-07a6-4bd0-b461-ecafa41a0798 | L3763 | Steel Beam UNP Profile 240
66225437-4c7f-4c12-8c07-da12f3984112 | L3666 | Steel Beam HEB Profile 700
743d7334-27f9-44bf-993a-90111c725f43 | 69 | Aluminium windows
78a1e5ae-b26c-4c40-9847-c36e5e8c0ed4 | L3730 | Steel Beam INP Profile 360
80be1a5a-0ff1-4feb-bade-19d3a8332833 | 619 | Wood Aluminum Window
848a1d9b-a13e-402d-8d4b-bd33ba1f2508 | 1744 | Grout
8a4df84a-6ca2-4614-a84c-3a3bc494af96 | 1557 | Copper
8c7a7864-ef23-444a-ab35-28d32c5d1d12 | L3589 | Reinforced Concrete C70/85 (2% reinforcement)
9536e981-9694-4443-92ab-ec209853f02c | 44 | Lime cement - plaster mortar
9757203f-3d2c-4d98-aea8-1a2574283c00 | L3705 | Steel Beam IPE Profile 240
975f41bd-6240-4bd8-be30-a5579e762b5a | 47 | Clay board
992266d0-7d62-4b7c-890f-429228a3a0dd | 173 | Rubber Granulate Mat
9f01b65f-d962-4263-921b-9a7617751b94 | L3717 | Steel Beam INP Profile 100
a1bba733-ffed-4898-9901-1ad18871c047 | 464 | Concrete C35/45
a35c33ec-647d-4992-aa63-5412f10efe4a | 1743 | Mahogany Wood
a7334b49-7d4f-4f06-8789-b5fd07ece2f4 | 292 | Kraft paper
aad330ff-c7be-4443-944a-b629d2d1fd5d | L3756 | Steel Beam UNP Profile 100
ad35a5a4-fda3-4ca4-965c-97c7f73c4776 | 1593 | Phenolic Foam
af7564f1-9719-4949-b60e-362594a12ff2 | 439 | Stoneware Tiles glazed
c39189b6-9031-41fd-8c94-f5c2a6fe221d | 49 | Photovoltaic Panel (PV)
c538b35c-3dbd-4512-81d7-9b7978944fbd | 534 | PVC Roofing Membrane
cc85364a-1f3d-43df-95ca-75ad2b6b4b7e | L3701 | Steel Beam IPE Profile 180
e6556e44-74ff-4738-9972-73764c425105 | 1595 | Chloroprene-rubber
ee899d58-8dee-4345-a209-5e3f4852d459 | 1531 | Ash wood
06479037-8084-4809-a69d-269aa3d23447 | 182 | Wooden window (complete component)
0a099dca-bcdd-4bdc-9b98-b8b9d80fe948 | L3668 | Steel Beam HEB Profile 900
0ef57f48-a7b9-4d6e-ad95-bffd3dd2b265 | 147 | Gypsum Fibre Plate
29564a1d-895a-44da-b60e-1d54f7961e46 | L3662 | Steel Beam HEB Profile 500
353311a3-de00-4f3c-926e-3f31ec158f24 | 471 | Mineral fibre ceiling board
3c39cd0e-4ac9-424e-9bc9-580906bed88a | 203 | HPL board
3c952bc4-91ab-4ffa-83d4-6666f4e0a458 | L2023 | Recycling Concrete C30/37 (1% reinforcement) 25% Recycling gravel
443fa22f-adf0-4efc-9bac-d869b483464e | 392 | Laminated safety glass
44581433-6b7d-4d5d-9967-33061c483ffd | 214 | Concrete paving stone
4f33a02f-f818-4792-9e5d-04e4af97c5f5 | L3679 | Steel Beam HEM Profile 280
70079f32-d404-4866-97a9-38b6aa16679b | L3732 | Steel Beam INP Profile 400
8905ae46-57bf-44a7-b512-97977e2afdfc | 1742 | Lime cement mortar
8b9d66db-20f6-466c-a0ba-2cd5e02767f8 | L3617 | Steel Beam HEA Profile 100
8c6e71ae-3ab5-459c-93a7-451a473a24be | L3754 | Steel Beam UNP Profile 65
9b9e7e87-7628-46cc-a767-f91cd13252fd | L3696 | Steel Beam IPE Profile 100
acce76ed-d560-4f63-b768-9bd014010c4b | 56 | Natural stone - Soft
ae836c4c-29d1-4762-8ece-2d662d1ed695 | L3646 | Steel Beam HEB Profile 100
b0723b78-1645-48f2-8c29-c52ec4e595eb | 152 | Galvanized steel sheet
b2eaea54-9766-4a9e-a966-7bb4bc1f0c7b | 465 | Rubber Floor (Kautschuk)
b8e6ba44-f1be-4b9d-ab79-f1cc7e87048b | 1547 | Cane Reed
d4720db0-4eca-4d36-baf8-bdf58f99f206 | 1603 | Pine Wood
d55c7f38-4a8e-4a86-b5ab-91ca8df5df9a | L3767 | Steel Beam UNP Profile 320
d639897e-2348-4df6-a306-3b860482ea61 | L3758 | Steel Beam UNP Profile 140
dea51bab-0ecd-4d4c-9780-15980b9cadf4 | 1588 | Coating and bonding for external thermal insulation composite systems with mineral fibre
df3c0b2c-67a4-4c69-8979-2bfac809d22a | 1564 | Door Closers
e74af519-fc91-4deb-a107-e17e0dd6a50c | 41 | Cellulose board
e8817449-90a8-4817-9829-7a66b647ecbf | L3759 | Steel Beam UNP Profile 160
f812e49f-7868-4d08-b472-f219046f0a81 | 58 | Wood wool plate
f955221e-c184-47b2-8b31-2b394c304dc6 | 32 | Aluminium profile - anodised

## Pricesets (hidden)
Priceset ID | General_Name | General_Description | General_TransportCosts (€/kg) | General_HandlingFeedstock (€/kg) | General_HandlingFeedstock (General_PercentageOfPrice)

## Settings (hidden)
Type |  | Phase | LCA Sources |  |  | 0 |  | 0
Volume | 20 | A1-A3 |  |  | Open - no obstacle to the (intermediate) removal of products or elements | 100 | Dry connection | 100 | Dry connection | 0
Area | 40 | A4 | BRE_EPD_HUB | d6550a9d-8420-42bb-86d6-f47eaf21e15e | Overlap - partial obstruction to (intermediate) removal of products or elements | 40 | Dry connection-Loose (no fixing material) | 100 | Dry connection | 1001 | Loose (no fixing material)
Length | 50 | A5 | EC3 | 36c095b7-098b-47d9-9c39-4922b6febd90 | Closed - complete obstruction to (intermediate) removal of products or elements | 10 | Dry connection-Click connection | 100 | Dry connection | 1002 | Click connection
Quantity | 30 | B1 | ECOSMDP | 9d88ae46-4d8b-4c2e-b753-2ddc6d3e83ed |  |  | Dry connection-Velcro connection | 100 | Dry connection | 1003 | Velcro connection
Energy | 70 | B2 | EPD-NORWAY_DIGI | 91413340-7bf0-4f88-a952-0f91cba685df |  |  | Dry connection-Magnetic connection | 100 | Dry connection | 1004 | Magnetic connection
Weight | 80 | B3 | EPEA Generic | 00000000-0000-0000-0000-000000000001 |  |  | Connection with added elements | 80 | Connection with added elements | 0
Other Unit | 60 | B4 | EPEA Generic - BENELUX | 00000000-0000-0000-0000-000000000003 |  |  | Connection with added elements-Bolt and nut connection | 80 | Connection with added elements | 805 | Bolt and nut connection
|  | B5 | EPEA Generic - Norge | 00000000-0000-0000-0000-000000000004 |  |  | Connection with added elements-Spring connection | 80 | Connection with added elements | 806 | Spring connection
|  | C1 | EPEA Generic - Schweiz | 00000000-0000-0000-0000-000000000005 |  |  | Connection with added elements-Corner joints | 80 | Connection with added elements | 807 | Corner joints
|  | C2 | EPEA Generic - UK | 00000000-0000-0000-0000-000000000006 |  |  | Connection with added elements-Screw joint | 80 | Connection with added elements | 808 | Screw joint
|  | C3 | IBU DATA | 7f92c48a-07c6-4a0c-91fd-4166e6138402 |  |  | Direct integral connection | 100 | Direct integral connection | 0
|  | C4 | ICE | 48a89df6-847b-4611-becb-b5312ae3f664 |  |  | Direct integral connection-Peg connection | 100 | Direct integral connection | 6010 | Peg connection
|  | D | KBOB | 04971bdb-7da7-4f43-aef6-a0a8aea97e25 |  |  | Direct integral connection-Nailing | 100 | Direct integral connection | 6011 | Nailing
|  |  | MRPI | 30eb1f4a-99e5-4ddf-9c31-c792ea16b24e |  |  | Soft chemical compound | 20 | Soft chemical compound | 0
|  |  | NMD 3 Categorie 3a | 57ce6f82-7961-4114-9aba-8f8a689770ad |  |  | Soft chemical compound-Sealant | 20 | Soft chemical compound | 2012 | Sealant
|  |  | ÖKOBAUDAT | cd2bda71-760b-4fcc-8a0b-3877c10000a8 |  |  | Soft chemical compound-Foam joint (PUR) | 20 | Soft chemical compound | 2013 | Foam joint (PUR)
[7 empty] | Hard chemical compound | 10 | Hard chemical compound | 0
Yes | 1 | [5 empty] | Hard chemical compound-Adhesive bonding | 10 | Hard chemical compound | 1014 | Adhesive bonding
No | 0 | [5 empty] | Hard chemical compound-Poured | 10 | Hard chemical compound | 1015 | Poured
[7 empty] | Hard chemical compound-Weld joint | 10 | Hard chemical compound | 1016 | Weld joint
[7 empty] | Hard chemical compound-Cementitious bond | 10 | Hard chemical compound | 1017 | Cementitious bond
[7 empty] | Hard chemical compound-Chemical anchors | 10 | Hard chemical compound | 1018 | Chemical anchors
[6 empty] | 0 |  | 0
[5 empty] | No intersections - modular zoning of products or elements from different layers | 100 | Freely accessible without additional actions | 100
[5 empty] | Occasional intersections of products or elements from different layers | 40 | Accessible with additional actions that do not cause damage | 80
[5 empty] | Full integration of products or elements from different layers | 10 | Accessible with additional operations with fully repairable damage | 60
[7 empty] | Accessible with additional operations with partially repairable damage | 40
[7 empty] | Not accessible - irreparable damage to the product or surrounding products | 10

## Madaster
Madaster ID | ParentId | Code | Name
glass |  |  | Glass | Glass
metal |  |  | Metal | Metal
organic |  |  | Organic | Organic
plastic |  |  | Plastic | Plastic
stone |  |  | Stone | Stone
unknown |  |  | Unknown | Unknown
wood |  |  | Wood | Wood